## calc
Part Number | OD (mm) | ID (mm) | Ht (mm) | AL Value (nH/T²) | N_max_core | L_min (µ) | L_max (µ) |  |  | Step
T50B-75-200 | 12.7 | 7.7 | 6.35 | 43.5 | 29.645 | 0.0435 | 38.2289 |  |  | 1 | Cari N_max
T68A-75-200 | 17.5 | 9.4 | 6.35 | 58 | 44.18 | 0.058 | 113.2086 |  |  |  | 1.1 | Ku
T130-75-200 | 33 | 19.8 | 11.1 | 81 | 196.02 | 0.081 | 3112.3311 |  |  |  |  | 0.5 | E:\OneDrive - UGM 365\Mata Kuliah\Skripsi\Referensi\fill_factor_Ch14slides.pdf
T141-75-200 | 35.9 | 22.4 | 10.5 | 75 | 250.88 | 0.075 | 4720.5581 |  |  |  | 1.2 | Aw(mm^2) | Wire | UEFN/U 1mm
T250-75-200 | 63.5 | 31.8 | 25.4 | 242 | 505.62 | 0.242 | 61867.6834 |  |  |  |  | 0.7854 | d= | 1
[10 empty] | 2 | Sesuaikan range
[11 empty] | 30u | 2000u
Part Number | OD (mm) | ID (mm) | Ht (mm) | AL Value (nH/T²) | N_max_core | L_min_core (µ) | L_max_core (µ) | N (30µ) | N (2000µ)
T20-75-200 | 5.08 | 2.24 | 1.78 | 18.5 | 2.5088 | 0.0185 | 0.11644 | 40.2694 | 892.8571
T25-75-200 | 6.48 | 3.05 | 2.44 | 24.5 | 4.6512 | 0.0245 | 0.53004 | 34.9927 | 655.7377
T26-75-200 | 6.73 | 2.67 | 4.83 | 57 | 3.5644 | 0.057 | 0.7242 | 22.9416 | 749.0637
T30-75-200 | 7.8 | 3.84 | 3.25 | 33.5 | 7.3728 | 0.0335 | 1.821 | 29.9253 | 520.8333
T30K-75-200 | 7.8 | 3.84 | 1.5 | 15.5 | 7.3728 | 0.0155 | 0.84255 | 43.9941 | 520.8333
T37-75-200 | 9.53 | 5.21 | 3.25 | 28.5 | 13.572 | 0.0285 | 5.2497 | 32.4443 | 383.8772
T38-75-200 | 9.53 | 4.45 | 4.83 | 49 | 9.9013 | 0.049 | 4.8037 | 24.7436 | 449.4382
T38K-75-200 | 9.53 | 4.45 | 3.24 | 32.9 | 9.9013 | 0.0329 | 3.2253 | 30.1969 | 449.4382
T44-75-200 | 11.2 | 5.82 | 4.04 | 37 | 16.9362 | 0.037 | 10.6129 | 28.4747 | 343.6426
T50-75-200 | 12.7 | 7.7 | 4.83 | 33 | 29.645 | 0.033 | 29.0013 | 30.1511 | 259.7403
T50B-75-200 | 12.7 | 7.7 | 6.35 | 43.5 | 29.645 | 0.0435 | 38.2289 | 26.2613 | 259.7403
T60-75-200 | 15.2 | 8.53 | 5.94 | 50 | 36.3804 | 0.05 | 66.1769 | 24.4949 | 234.4666
T68A-75-200 | 17.5 | 9.4 | 6.35 | 58 | 44.18 | 0.058 | 113.2086 | 22.7429 | 212.766
T68-75-200 | 17.5 | 9.4 | 4.83 | 43.5 | 44.18 | 0.0435 | 84.9064 | 26.2613 | 212.766
T68D-75-200 | 17.5 | 9.4 | 9.53 | 87 | 44.18 | 0.087 | 169.8129 | 18.5695 | 212.766
T72-75-200 | 18.3 | 7.11 | 6.6 | 90 | 25.2761 | 0.09 | 57.4991 | 18.2574 | 281.294
T80-75-200 | 20.2 | 12.6 | 6.35 | 46 | 79.38 | 0.046 | 289.8545 | 25.5377 | 158.7302
T80B-75-200 | 20.2 | 12.6 | 9.53 | 71 | 79.38 | 0.071 | 447.3841 | 20.5557 | 158.7302
T80D-75-200 | 20.2 | 12.6 | 12.7 | 92 | 79.38 | 0.092 | 579.709 | 18.0579 | 158.7302
T90-75-200 | 22.9 | 14 | 9.53 | 20 | 98 | 0.02 | 192.08 | 38.7298 | 142.8571
T94-75-200 | 23.9 | 14.2 | 7.92 | 60 | 100.82 | 0.06 | 609.8803 | 22.3607 | 140.8451
T106-75-200 | 26.9 | 14.5 | 11.1 | 93 | 105.125 | 0.093 | 1027.7677 | 17.9605 | 137.931
T106A-75-200 | 26.9 | 14.5 | 7.92 | 67 | 105.125 | 0.067 | 740.4348 | 21.1604 | 137.931
T106B-75-200 | 26.9 | 14.5 | 14.6 | 124 | 105.125 | 0.124 | 1370.3569 | 15.5543 | 137.931
T130-75-200 | 33 | 19.8 | 11.1 | 81 | 196.02 | 0.081 | 3112.3311 | 19.245 | 101.0101
T131-75-200 | 33 | 16.3 | 11.1 | 116 | 132.845 | 0.116 | 2047.1441 | 16.0817 | 122.6994
T132-75-200 | 33 | 17.8 | 11.1 | 103 | 158.42 | 0.103 | 2584.9803 | 17.0664 | 112.3596
T141-75-200 | 35.9 | 22.4 | 10.5 | 75 | 250.88 | 0.075 | 4720.5581 | 20 | 89.2857
T150-75-200 | 38.4 | 21.5 | 11.1 | 96 | 231.125 | 0.096 | 5128.2015 | 17.6777 | 93.0233
T157-75-200 | 39.9 | 24.1 | 14.5 | 100 | 290.405 | 0.1 | 8433.5064 | 17.3205 | 82.9876
T175-75-200 | 44.5 | 37.2 | 16.5 | 105 | 691.92 | 0.105 | 50269.0951 | 16.9031 | 53.7634
T184-75-200 | 46.7 | 24.1 | 18 | 169 | 290.405 | 0.169 | 14252.6258 | 13.3235 | 82.9876
T200-75-200 | 50.8 | 31.8 | 14 | 92 | 505.62 | 0.092 | 23519.9458 | 18.0579 | 62.8931
T200B-75-200 | 50.8 | 31.8 | 25.4 | 160 | 505.62 | 0.16 | 40904.2535 | 13.6931 | 62.8931
T201-75-200 | 50.8 | 24.1 | 22.2 | 224 | 290.405 | 0.224 | 18891.0543 | 11.5728 | 82.9876
T224C-75-200 | 27.2 | 31.8 | 19.1 | 155 | 505.62 | 0.155 | 39625.9956 | 13.9122 | 62.8931
T225-75-200 | 57.2 | 35.7 | 14 | 98 | 637.245 | 0.098 | 39795.9566 | 17.4964 | 56.0224
T225B-75-200 | 57.2 | 35.7 | 25.4 | 160 | 637.245 | 0.16 | 64972.9904 | 13.6931 | 56.0224
T250-75-200 | 63.5 | 31.8 | 25.4 | 242 | 505.62 | 0.242 | 61867.6834 | 11.134 | 62.8931

## inductor_lookup_table
Part_Number | OD(mm) | ID(mm) | Ht(mm) | AL_Value(nH/T^2) | N | L(uH)
T50B-75-200 | 12.7 | 7.7 | 6.35 | 43.5 | 1 | 0.0435
T50B-75-200 | 12.7 | 7.7 | 6.35 | 43.5 | 2 | 0.174
T50B-75-200 | 12.7 | 7.7 | 6.35 | 43.5 | 3 | 0.3915
T50B-75-200 | 12.7 | 7.7 | 6.35 | 43.5 | 4 | 0.696
T50B-75-200 | 12.7 | 7.7 | 6.35 | 43.5 | 5 | 1.0875
T50B-75-200 | 12.7 | 7.7 | 6.35 | 43.5 | 6 | 1.566
T50B-75-200 | 12.7 | 7.7 | 6.35 | 43.5 | 7 | 2.1315
T50B-75-200 | 12.7 | 7.7 | 6.35 | 43.5 | 8 | 2.784
T50B-75-200 | 12.7 | 7.7 | 6.35 | 43.5 | 9 | 3.5235
T50B-75-200 | 12.7 | 7.7 | 6.35 | 43.5 | 10 | 4.35
T50B-75-200 | 12.7 | 7.7 | 6.35 | 43.5 | 11 | 5.2635
T50B-75-200 | 12.7 | 7.7 | 6.35 | 43.5 | 12 | 6.264
T50B-75-200 | 12.7 | 7.7 | 6.35 | 43.5 | 13 | 7.3515
T50B-75-200 | 12.7 | 7.7 | 6.35 | 43.5 | 14 | 8.526
T50B-75-200 | 12.7 | 7.7 | 6.35 | 43.5 | 15 | 9.7875
T50B-75-200 | 12.7 | 7.7 | 6.35 | 43.5 | 16 | 11.136
T50B-75-200 | 12.7 | 7.7 | 6.35 | 43.5 | 17 | 12.5715
T50B-75-200 | 12.7 | 7.7 | 6.35 | 43.5 | 18 | 14.094
T50B-75-200 | 12.7 | 7.7 | 6.35 | 43.5 | 19 | 15.7035
T50B-75-200 | 12.7 | 7.7 | 6.35 | 43.5 | 20 | 17.4
T50B-75-200 | 12.7 | 7.7 | 6.35 | 43.5 | 21 | 19.1835
T50B-75-200 | 12.7 | 7.7 | 6.35 | 43.5 | 22 | 21.054
T50B-75-200 | 12.7 | 7.7 | 6.35 | 43.5 | 23 | 23.0115
T50B-75-200 | 12.7 | 7.7 | 6.35 | 43.5 | 24 | 25.056
T50B-75-200 | 12.7 | 7.7 | 6.35 | 43.5 | 25 | 27.1875
T50B-75-200 | 12.7 | 7.7 | 6.35 | 43.5 | 26 | 29.406
T50B-75-200 | 12.7 | 7.7 | 6.35 | 43.5 | 27 | 31.7115
T50B-75-200 | 12.7 | 7.7 | 6.35 | 43.5 | 28 | 34.104
T50B-75-200 | 12.7 | 7.7 | 6.35 | 43.5 | 29 | 36.5835
T68A-75-200 | 17.5 | 9.4 | 6.35 | 58 | 1 | 0.058
T68A-75-200 | 17.5 | 9.4 | 6.35 | 58 | 2 | 0.232
T68A-75-200 | 17.5 | 9.4 | 6.35 | 58 | 3 | 0.522
T68A-75-200 | 17.5 | 9.4 | 6.35 | 58 | 4 | 0.928
T68A-75-200 | 17.5 | 9.4 | 6.35 | 58 | 5 | 1.45
T68A-75-200 | 17.5 | 9.4 | 6.35 | 58 | 6 | 2.088
T68A-75-200 | 17.5 | 9.4 | 6.35 | 58 | 7 | 2.842
T68A-75-200 | 17.5 | 9.4 | 6.35 | 58 | 8 | 3.712
T68A-75-200 | 17.5 | 9.4 | 6.35 | 58 | 9 | 4.698
T68A-75-200 | 17.5 | 9.4 | 6.35 | 58 | 10 | 5.8
T68A-75-200 | 17.5 | 9.4 | 6.35 | 58 | 11 | 7.018
T68A-75-200 | 17.5 | 9.4 | 6.35 | 58 | 12 | 8.352
T68A-75-200 | 17.5 | 9.4 | 6.35 | 58 | 13 | 9.802
T68A-75-200 | 17.5 | 9.4 | 6.35 | 58 | 14 | 11.368
T68A-75-200 | 17.5 | 9.4 | 6.35 | 58 | 15 | 13.05
T68A-75-200 | 17.5 | 9.4 | 6.35 | 58 | 16 | 14.848
T68A-75-200 | 17.5 | 9.4 | 6.35 | 58 | 17 | 16.762
T68A-75-200 | 17.5 | 9.4 | 6.35 | 58 | 18 | 18.792
T68A-75-200 | 17.5 | 9.4 | 6.35 | 58 | 19 | 20.938
T68A-75-200 | 17.5 | 9.4 | 6.35 | 58 | 20 | 23.2
T68A-75-200 | 17.5 | 9.4 | 6.35 | 58 | 21 | 25.578
T68A-75-200 | 17.5 | 9.4 | 6.35 | 58 | 22 | 28.072
T68A-75-200 | 17.5 | 9.4 | 6.35 | 58 | 23 | 30.682
T68A-75-200 | 17.5 | 9.4 | 6.35 | 58 | 24 | 33.408
T68A-75-200 | 17.5 | 9.4 | 6.35 | 58 | 25 | 36.25
T68A-75-200 | 17.5 | 9.4 | 6.35 | 58 | 26 | 39.208
T68A-75-200 | 17.5 | 9.4 | 6.35 | 58 | 27 | 42.282
T68A-75-200 | 17.5 | 9.4 | 6.35 | 58 | 28 | 45.472
T68A-75-200 | 17.5 | 9.4 | 6.35 | 58 | 29 | 48.778
T68A-75-200 | 17.5 | 9.4 | 6.35 | 58 | 30 | 52.2
T68A-75-200 | 17.5 | 9.4 | 6.35 | 58 | 31 | 55.738
T68A-75-200 | 17.5 | 9.4 | 6.35 | 58 | 32 | 59.392
T68A-75-200 | 17.5 | 9.4 | 6.35 | 58 | 33 | 63.162
T68A-75-200 | 17.5 | 9.4 | 6.35 | 58 | 34 | 67.048
T68A-75-200 | 17.5 | 9.4 | 6.35 | 58 | 35 | 71.05
T68A-75-200 | 17.5 | 9.4 | 6.35 | 58 | 36 | 75.168
T68A-75-200 | 17.5 | 9.4 | 6.35 | 58 | 37 | 79.402
T68A-75-200 | 17.5 | 9.4 | 6.35 | 58 | 38 | 83.752
T68A-75-200 | 17.5 | 9.4 | 6.35 | 58 | 39 | 88.218
T68A-75-200 | 17.5 | 9.4 | 6.35 | 58 | 40 | 92.8
T68A-75-200 | 17.5 | 9.4 | 6.35 | 58 | 41 | 97.498
T68A-75-200 | 17.5 | 9.4 | 6.35 | 58 | 42 | 102.312
T68A-75-200 | 17.5 | 9.4 | 6.35 | 58 | 43 | 107.242
T68A-75-200 | 17.5 | 9.4 | 6.35 | 58 | 44 | 112.288
T130-75-200 | 33 | 19.8 | 11.1 | 81 | 1 | 0.081
T130-75-201 | 33 | 19.8 | 11.1 | 81 | 2 | 0.324
T130-75-202 | 33 | 19.8 | 11.1 | 81 | 3 | 0.729
T130-75-203 | 33 | 19.8 | 11.1 | 81 | 4 | 1.296
T130-75-204 | 33 | 19.8 | 11.1 | 81 | 5 | 2.025
T130-75-205 | 33 | 19.8 | 11.1 | 81 | 6 | 2.916
T130-75-206 | 33 | 19.8 | 11.1 | 81 | 7 | 3.969
T130-75-207 | 33 | 19.8 | 11.1 | 81 | 8 | 5.184
T130-75-208 | 33 | 19.8 | 11.1 | 81 | 9 | 6.561
T130-75-209 | 33 | 19.8 | 11.1 | 81 | 10 | 8.1
T130-75-210 | 33 | 19.8 | 11.1 | 81 | 11 | 9.801
T130-75-211 | 33 | 19.8 | 11.1 | 81 | 12 | 11.664
T130-75-212 | 33 | 19.8 | 11.1 | 81 | 13 | 13.689
T130-75-213 | 33 | 19.8 | 11.1 | 81 | 14 | 15.876
T130-75-214 | 33 | 19.8 | 11.1 | 81 | 15 | 18.225
T130-75-215 | 33 | 19.8 | 11.1 | 81 | 16 | 20.736
T130-75-216 | 33 | 19.8 | 11.1 | 81 | 17 | 23.409
T130-75-217 | 33 | 19.8 | 11.1 | 81 | 18 | 26.244
T130-75-218 | 33 | 19.8 | 11.1 | 81 | 19 | 29.241
T130-75-219 | 33 | 19.8 | 11.1 | 81 | 20 | 32.4
T130-75-220 | 33 | 19.8 | 11.1 | 81 | 21 | 35.721
T130-75-221 | 33 | 19.8 | 11.1 | 81 | 22 | 39.204
T130-75-222 | 33 | 19.8 | 11.1 | 81 | 23 | 42.849
T130-75-223 | 33 | 19.8 | 11.1 | 81 | 24 | 46.656
T130-75-224 | 33 | 19.8 | 11.1 | 81 | 25 | 50.625
T130-75-225 | 33 | 19.8 | 11.1 | 81 | 26 | 54.756
T130-75-226 | 33 | 19.8 | 11.1 | 81 | 27 | 59.049
T130-75-227 | 33 | 19.8 | 11.1 | 81 | 28 | 63.504
T130-75-228 | 33 | 19.8 | 11.1 | 81 | 29 | 68.121
T130-75-229 | 33 | 19.8 | 11.1 | 81 | 30 | 72.9
T130-75-230 | 33 | 19.8 | 11.1 | 81 | 31 | 77.841
T130-75-231 | 33 | 19.8 | 11.1 | 81 | 32 | 82.944
T130-75-232 | 33 | 19.8 | 11.1 | 81 | 33 | 88.209
T130-75-233 | 33 | 19.8 | 11.1 | 81 | 34 | 93.636
T130-75-234 | 33 | 19.8 | 11.1 | 81 | 35 | 99.225
T130-75-235 | 33 | 19.8 | 11.1 | 81 | 36 | 104.976
T130-75-236 | 33 | 19.8 | 11.1 | 81 | 37 | 110.889
T130-75-237 | 33 | 19.8 | 11.1 | 81 | 38 | 116.964
T130-75-238 | 33 | 19.8 | 11.1 | 81 | 39 | 123.201
T130-75-239 | 33 | 19.8 | 11.1 | 81 | 40 | 129.6
T130-75-240 | 33 | 19.8 | 11.1 | 81 | 41 | 136.161
T130-75-241 | 33 | 19.8 | 11.1 | 81 | 42 | 142.884
T130-75-242 | 33 | 19.8 | 11.1 | 81 | 43 | 149.769
T130-75-243 | 33 | 19.8 | 11.1 | 81 | 44 | 156.816
T130-75-244 | 33 | 19.8 | 11.1 | 81 | 45 | 164.025
T130-75-245 | 33 | 19.8 | 11.1 | 81 | 46 | 171.396
T130-75-246 | 33 | 19.8 | 11.1 | 81 | 47 | 178.929
T130-75-247 | 33 | 19.8 | 11.1 | 81 | 48 | 186.624
T130-75-248 | 33 | 19.8 | 11.1 | 81 | 49 | 194.481
T130-75-249 | 33 | 19.8 | 11.1 | 81 | 50 | 202.5
T130-75-250 | 33 | 19.8 | 11.1 | 81 | 51 | 210.681
T130-75-251 | 33 | 19.8 | 11.1 | 81 | 52 | 219.024
T130-75-252 | 33 | 19.8 | 11.1 | 81 | 53 | 227.529
T130-75-253 | 33 | 19.8 | 11.1 | 81 | 54 | 236.196
T130-75-254 | 33 | 19.8 | 11.1 | 81 | 55 | 245.025
T130-75-255 | 33 | 19.8 | 11.1 | 81 | 56 | 254.016
T130-75-256 | 33 | 19.8 | 11.1 | 81 | 57 | 263.169
T130-75-257 | 33 | 19.8 | 11.1 | 81 | 58 | 272.484
T130-75-258 | 33 | 19.8 | 11.1 | 81 | 59 | 281.961
T130-75-259 | 33 | 19.8 | 11.1 | 81 | 60 | 291.6
T130-75-260 | 33 | 19.8 | 11.1 | 81 | 61 | 301.401
T130-75-261 | 33 | 19.8 | 11.1 | 81 | 62 | 311.364
T130-75-262 | 33 | 19.8 | 11.1 | 81 | 63 | 321.489
T130-75-263 | 33 | 19.8 | 11.1 | 81 | 64 | 331.776
T130-75-264 | 33 | 19.8 | 11.1 | 81 | 65 | 342.225
T130-75-265 | 33 | 19.8 | 11.1 | 81 | 66 | 352.836
T130-75-266 | 33 | 19.8 | 11.1 | 81 | 67 | 363.609
T130-75-267 | 33 | 19.8 | 11.1 | 81 | 68 | 374.544
T130-75-268 | 33 | 19.8 | 11.1 | 81 | 69 | 385.641
T130-75-269 | 33 | 19.8 | 11.1 | 81 | 70 | 396.9
T130-75-270 | 33 | 19.8 | 11.1 | 81 | 71 | 408.321
T130-75-271 | 33 | 19.8 | 11.1 | 81 | 72 | 419.904
T130-75-272 | 33 | 19.8 | 11.1 | 81 | 73 | 431.649
T130-75-273 | 33 | 19.8 | 11.1 | 81 | 74 | 443.556
T130-75-274 | 33 | 19.8 | 11.1 | 81 | 75 | 455.625
T130-75-275 | 33 | 19.8 | 11.1 | 81 | 76 | 467.856
T130-75-276 | 33 | 19.8 | 11.1 | 81 | 77 | 480.249
T130-75-277 | 33 | 19.8 | 11.1 | 81 | 78 | 492.804
T130-75-278 | 33 | 19.8 | 11.1 | 81 | 79 | 505.521
T130-75-279 | 33 | 19.8 | 11.1 | 81 | 80 | 518.4
T130-75-280 | 33 | 19.8 | 11.1 | 81 | 81 | 531.441
T130-75-281 | 33 | 19.8 | 11.1 | 81 | 82 | 544.644
T130-75-282 | 33 | 19.8 | 11.1 | 81 | 83 | 558.009
T130-75-283 | 33 | 19.8 | 11.1 | 81 | 84 | 571.536
T130-75-284 | 33 | 19.8 | 11.1 | 81 | 85 | 585.225
T130-75-285 | 33 | 19.8 | 11.1 | 81 | 86 | 599.076
T130-75-286 | 33 | 19.8 | 11.1 | 81 | 87 | 613.089
T130-75-287 | 33 | 19.8 | 11.1 | 81 | 88 | 627.264
T130-75-288 | 33 | 19.8 | 11.1 | 81 | 89 | 641.601
T130-75-289 | 33 | 19.8 | 11.1 | 81 | 90 | 656.1
T130-75-290 | 33 | 19.8 | 11.1 | 81 | 91 | 670.761
T130-75-291 | 33 | 19.8 | 11.1 | 81 | 92 | 685.584
T130-75-292 | 33 | 19.8 | 11.1 | 81 | 93 | 700.569
T130-75-293 | 33 | 19.8 | 11.1 | 81 | 94 | 715.716
T130-75-294 | 33 | 19.8 | 11.1 | 81 | 95 | 731.025
T130-75-295 | 33 | 19.8 | 11.1 | 81 | 96 | 746.496
T130-75-296 | 33 | 19.8 | 11.1 | 81 | 97 | 762.129
T130-75-297 | 33 | 19.8 | 11.1 | 81 | 98 | 777.924
T130-75-298 | 33 | 19.8 | 11.1 | 81 | 99 | 793.881
T130-75-299 | 33 | 19.8 | 11.1 | 81 | 100 | 810
T130-75-300 | 33 | 19.8 | 11.1 | 81 | 101 | 826.281
T130-75-301 | 33 | 19.8 | 11.1 | 81 | 102 | 842.724
T130-75-302 | 33 | 19.8 | 11.1 | 81 | 103 | 859.329
T130-75-303 | 33 | 19.8 | 11.1 | 81 | 104 | 876.096
T130-75-304 | 33 | 19.8 | 11.1 | 81 | 105 | 893.025
T130-75-305 | 33 | 19.8 | 11.1 | 81 | 106 | 910.116
T130-75-306 | 33 | 19.8 | 11.1 | 81 | 107 | 927.369
T130-75-307 | 33 | 19.8 | 11.1 | 81 | 108 | 944.784
T130-75-308 | 33 | 19.8 | 11.1 | 81 | 109 | 962.361
T130-75-309 | 33 | 19.8 | 11.1 | 81 | 110 | 980.1
T130-75-310 | 33 | 19.8 | 11.1 | 81 | 111 | 998.001
T130-75-311 | 33 | 19.8 | 11.1 | 81 | 112 | 1016.064
T130-75-312 | 33 | 19.8 | 11.1 | 81 | 113 | 1034.289
T130-75-313 | 33 | 19.8 | 11.1 | 81 | 114 | 1052.676
T130-75-314 | 33 | 19.8 | 11.1 | 81 | 115 | 1071.225
T130-75-315 | 33 | 19.8 | 11.1 | 81 | 116 | 1089.936
T130-75-316 | 33 | 19.8 | 11.1 | 81 | 117 | 1108.809
T130-75-317 | 33 | 19.8 | 11.1 | 81 | 118 | 1127.844
T130-75-318 | 33 | 19.8 | 11.1 | 81 | 119 | 1147.041
T130-75-319 | 33 | 19.8 | 11.1 | 81 | 120 | 1166.4
T130-75-320 | 33 | 19.8 | 11.1 | 81 | 121 | 1185.921
T130-75-321 | 33 | 19.8 | 11.1 | 81 | 122 | 1205.604
T130-75-322 | 33 | 19.8 | 11.1 | 81 | 123 | 1225.449
T130-75-323 | 33 | 19.8 | 11.1 | 81 | 124 | 1245.456
T130-75-324 | 33 | 19.8 | 11.1 | 81 | 125 | 1265.625
T130-75-325 | 33 | 19.8 | 11.1 | 81 | 126 | 1285.956
T130-75-326 | 33 | 19.8 | 11.1 | 81 | 127 | 1306.449
T130-75-327 | 33 | 19.8 | 11.1 | 81 | 128 | 1327.104
T130-75-328 | 33 | 19.8 | 11.1 | 81 | 129 | 1347.921
T130-75-329 | 33 | 19.8 | 11.1 | 81 | 130 | 1368.9
T130-75-330 | 33 | 19.8 | 11.1 | 81 | 131 | 1390.041
T130-75-331 | 33 | 19.8 | 11.1 | 81 | 132 | 1411.344
T130-75-332 | 33 | 19.8 | 11.1 | 81 | 133 | 1432.809
T130-75-333 | 33 | 19.8 | 11.1 | 81 | 134 | 1454.436
T130-75-334 | 33 | 19.8 | 11.1 | 81 | 135 | 1476.225
T130-75-335 | 33 | 19.8 | 11.1 | 81 | 136 | 1498.176
T130-75-336 | 33 | 19.8 | 11.1 | 81 | 137 | 1520.289
T130-75-337 | 33 | 19.8 | 11.1 | 81 | 138 | 1542.564
T130-75-338 | 33 | 19.8 | 11.1 | 81 | 139 | 1565.001
T130-75-339 | 33 | 19.8 | 11.1 | 81 | 140 | 1587.6
T130-75-340 | 33 | 19.8 | 11.1 | 81 | 141 | 1610.361
T130-75-341 | 33 | 19.8 | 11.1 | 81 | 142 | 1633.284
T130-75-342 | 33 | 19.8 | 11.1 | 81 | 143 | 1656.369
T130-75-343 | 33 | 19.8 | 11.1 | 81 | 144 | 1679.616
T130-75-344 | 33 | 19.8 | 11.1 | 81 | 145 | 1703.025
T130-75-345 | 33 | 19.8 | 11.1 | 81 | 146 | 1726.596
T130-75-346 | 33 | 19.8 | 11.1 | 81 | 147 | 1750.329
T130-75-347 | 33 | 19.8 | 11.1 | 81 | 148 | 1774.224
T130-75-348 | 33 | 19.8 | 11.1 | 81 | 149 | 1798.281
T130-75-349 | 33 | 19.8 | 11.1 | 81 | 150 | 1822.5
T130-75-350 | 33 | 19.8 | 11.1 | 81 | 151 | 1846.881
T130-75-351 | 33 | 19.8 | 11.1 | 81 | 152 | 1871.424
T130-75-352 | 33 | 19.8 | 11.1 | 81 | 153 | 1896.129
T130-75-353 | 33 | 19.8 | 11.1 | 81 | 154 | 1920.996
T130-75-354 | 33 | 19.8 | 11.1 | 81 | 155 | 1946.025
T130-75-355 | 33 | 19.8 | 11.1 | 81 | 156 | 1971.216
T130-75-356 | 33 | 19.8 | 11.1 | 81 | 157 | 1996.569
T130-75-357 | 33 | 19.8 | 11.1 | 81 | 158 | 2022.084
T130-75-358 | 33 | 19.8 | 11.1 | 81 | 159 | 2047.761
T130-75-359 | 33 | 19.8 | 11.1 | 81 | 160 | 2073.6
T130-75-360 | 33 | 19.8 | 11.1 | 81 | 161 | 2099.601
T130-75-361 | 33 | 19.8 | 11.1 | 81 | 162 | 2125.764
T130-75-362 | 33 | 19.8 | 11.1 | 81 | 163 | 2152.089
T130-75-363 | 33 | 19.8 | 11.1 | 81 | 164 | 2178.576
T130-75-364 | 33 | 19.8 | 11.1 | 81 | 165 | 2205.225
T130-75-365 | 33 | 19.8 | 11.1 | 81 | 166 | 2232.036
T130-75-366 | 33 | 19.8 | 11.1 | 81 | 167 | 2259.009
T130-75-367 | 33 | 19.8 | 11.1 | 81 | 168 | 2286.144
T130-75-368 | 33 | 19.8 | 11.1 | 81 | 169 | 2313.441
T130-75-369 | 33 | 19.8 | 11.1 | 81 | 170 | 2340.9
T130-75-370 | 33 | 19.8 | 11.1 | 81 | 171 | 2368.521
T130-75-371 | 33 | 19.8 | 11.1 | 81 | 172 | 2396.304
T130-75-372 | 33 | 19.8 | 11.1 | 81 | 173 | 2424.249
T130-75-373 | 33 | 19.8 | 11.1 | 81 | 174 | 2452.356
T130-75-374 | 33 | 19.8 | 11.1 | 81 | 175 | 2480.625
T130-75-375 | 33 | 19.8 | 11.1 | 81 | 176 | 2509.056
T130-75-376 | 33 | 19.8 | 11.1 | 81 | 177 | 2537.649
T130-75-377 | 33 | 19.8 | 11.1 | 81 | 178 | 2566.404
T130-75-378 | 33 | 19.8 | 11.1 | 81 | 179 | 2595.321
T130-75-379 | 33 | 19.8 | 11.1 | 81 | 180 | 2624.4
T130-75-380 | 33 | 19.8 | 11.1 | 81 | 181 | 2653.641
T130-75-381 | 33 | 19.8 | 11.1 | 81 | 182 | 2683.044
T130-75-382 | 33 | 19.8 | 11.1 | 81 | 183 | 2712.609
T130-75-383 | 33 | 19.8 | 11.1 | 81 | 184 | 2742.336
T130-75-384 | 33 | 19.8 | 11.1 | 81 | 185 | 2772.225
T130-75-385 | 33 | 19.8 | 11.1 | 81 | 186 | 2802.276
T130-75-386 | 33 | 19.8 | 11.1 | 81 | 187 | 2832.489
T130-75-387 | 33 | 19.8 | 11.1 | 81 | 188 | 2862.864
T130-75-388 | 33 | 19.8 | 11.1 | 81 | 189 | 2893.401
T130-75-389 | 33 | 19.8 | 11.1 | 81 | 190 | 2924.1
T130-75-390 | 33 | 19.8 | 11.1 | 81 | 191 | 2954.961
T130-75-391 | 33 | 19.8 | 11.1 | 81 | 192 | 2985.984
T130-75-392 | 33 | 19.8 | 11.1 | 81 | 193 | 3017.169
T130-75-393 | 33 | 19.8 | 11.1 | 81 | 194 | 3048.516
T130-75-394 | 33 | 19.8 | 11.1 | 81 | 195 | 3080.025
T130-75-395 | 33 | 19.8 | 11.1 | 81 | 196 | 3111.696
T141-75-200 | 35.9 | 22.4 | 10.5 | 75 | 1 | 0.075
T141-75-201 | 35.9 | 22.4 | 10.5 | 75 | 2 | 0.3
T141-75-202 | 35.9 | 22.4 | 10.5 | 75 | 3 | 0.675
T141-75-203 | 35.9 | 22.4 | 10.5 | 75 | 4 | 1.2
T141-75-204 | 35.9 | 22.4 | 10.5 | 75 | 5 | 1.875
T141-75-205 | 35.9 | 22.4 | 10.5 | 75 | 6 | 2.7
T141-75-206 | 35.9 | 22.4 | 10.5 | 75 | 7 | 3.675
T141-75-207 | 35.9 | 22.4 | 10.5 | 75 | 8 | 4.8
T141-75-208 | 35.9 | 22.4 | 10.5 | 75 | 9 | 6.075
T141-75-209 | 35.9 | 22.4 | 10.5 | 75 | 10 | 7.5
T141-75-210 | 35.9 | 22.4 | 10.5 | 75 | 11 | 9.075
T141-75-211 | 35.9 | 22.4 | 10.5 | 75 | 12 | 10.8
T141-75-212 | 35.9 | 22.4 | 10.5 | 75 | 13 | 12.675
T141-75-213 | 35.9 | 22.4 | 10.5 | 75 | 14 | 14.7
T141-75-214 | 35.9 | 22.4 | 10.5 | 75 | 15 | 16.875
T141-75-215 | 35.9 | 22.4 | 10.5 | 75 | 16 | 19.2
T141-75-216 | 35.9 | 22.4 | 10.5 | 75 | 17 | 21.675
T141-75-217 | 35.9 | 22.4 | 10.5 | 75 | 18 | 24.3
T141-75-218 | 35.9 | 22.4 | 10.5 | 75 | 19 | 27.075
T141-75-219 | 35.9 | 22.4 | 10.5 | 75 | 20 | 30
T141-75-220 | 35.9 | 22.4 | 10.5 | 75 | 21 | 33.075
T141-75-221 | 35.9 | 22.4 | 10.5 | 75 | 22 | 36.3
T141-75-222 | 35.9 | 22.4 | 10.5 | 75 | 23 | 39.675
T141-75-223 | 35.9 | 22.4 | 10.5 | 75 | 24 | 43.2
T141-75-224 | 35.9 | 22.4 | 10.5 | 75 | 25 | 46.875
T141-75-225 | 35.9 | 22.4 | 10.5 | 75 | 26 | 50.7
T141-75-226 | 35.9 | 22.4 | 10.5 | 75 | 27 | 54.675
T141-75-227 | 35.9 | 22.4 | 10.5 | 75 | 28 | 58.8
T141-75-228 | 35.9 | 22.4 | 10.5 | 75 | 29 | 63.075
T141-75-229 | 35.9 | 22.4 | 10.5 | 75 | 30 | 67.5
T141-75-230 | 35.9 | 22.4 | 10.5 | 75 | 31 | 72.075
T141-75-231 | 35.9 | 22.4 | 10.5 | 75 | 32 | 76.8
T141-75-232 | 35.9 | 22.4 | 10.5 | 75 | 33 | 81.675
T141-75-233 | 35.9 | 22.4 | 10.5 | 75 | 34 | 86.7
T141-75-234 | 35.9 | 22.4 | 10.5 | 75 | 35 | 91.875
T141-75-235 | 35.9 | 22.4 | 10.5 | 75 | 36 | 97.2
T141-75-236 | 35.9 | 22.4 | 10.5 | 75 | 37 | 102.675
T141-75-237 | 35.9 | 22.4 | 10.5 | 75 | 38 | 108.3
T141-75-238 | 35.9 | 22.4 | 10.5 | 75 | 39 | 114.075
T141-75-239 | 35.9 | 22.4 | 10.5 | 75 | 40 | 120
T141-75-240 | 35.9 | 22.4 | 10.5 | 75 | 41 | 126.075
T141-75-241 | 35.9 | 22.4 | 10.5 | 75 | 42 | 132.3
T141-75-242 | 35.9 | 22.4 | 10.5 | 75 | 43 | 138.675
T141-75-243 | 35.9 | 22.4 | 10.5 | 75 | 44 | 145.2
T141-75-244 | 35.9 | 22.4 | 10.5 | 75 | 45 | 151.875
T141-75-245 | 35.9 | 22.4 | 10.5 | 75 | 46 | 158.7
T141-75-246 | 35.9 | 22.4 | 10.5 | 75 | 47 | 165.675
T141-75-247 | 35.9 | 22.4 | 10.5 | 75 | 48 | 172.8
T141-75-248 | 35.9 | 22.4 | 10.5 | 75 | 49 | 180.075
T141-75-249 | 35.9 | 22.4 | 10.5 | 75 | 50 | 187.5
T141-75-250 | 35.9 | 22.4 | 10.5 | 75 | 51 | 195.075
T141-75-251 | 35.9 | 22.4 | 10.5 | 75 | 52 | 202.8
T141-75-252 | 35.9 | 22.4 | 10.5 | 75 | 53 | 210.675
T141-75-253 | 35.9 | 22.4 | 10.5 | 75 | 54 | 218.7
T141-75-254 | 35.9 | 22.4 | 10.5 | 75 | 55 | 226.875
T141-75-255 | 35.9 | 22.4 | 10.5 | 75 | 56 | 235.2
T141-75-256 | 35.9 | 22.4 | 10.5 | 75 | 57 | 243.675
T141-75-257 | 35.9 | 22.4 | 10.5 | 75 | 58 | 252.3
T141-75-258 | 35.9 | 22.4 | 10.5 | 75 | 59 | 261.075
T141-75-259 | 35.9 | 22.4 | 10.5 | 75 | 60 | 270
T141-75-260 | 35.9 | 22.4 | 10.5 | 75 | 61 | 279.075
T141-75-261 | 35.9 | 22.4 | 10.5 | 75 | 62 | 288.3
T141-75-262 | 35.9 | 22.4 | 10.5 | 75 | 63 | 297.675
T141-75-263 | 35.9 | 22.4 | 10.5 | 75 | 64 | 307.2
T141-75-264 | 35.9 | 22.4 | 10.5 | 75 | 65 | 316.875
T141-75-265 | 35.9 | 22.4 | 10.5 | 75 | 66 | 326.7
T141-75-266 | 35.9 | 22.4 | 10.5 | 75 | 67 | 336.675
T141-75-267 | 35.9 | 22.4 | 10.5 | 75 | 68 | 346.8
T141-75-268 | 35.9 | 22.4 | 10.5 | 75 | 69 | 357.075
T141-75-269 | 35.9 | 22.4 | 10.5 | 75 | 70 | 367.5
T141-75-270 | 35.9 | 22.4 | 10.5 | 75 | 71 | 378.075
T141-75-271 | 35.9 | 22.4 | 10.5 | 75 | 72 | 388.8
T141-75-272 | 35.9 | 22.4 | 10.5 | 75 | 73 | 399.675
T141-75-273 | 35.9 | 22.4 | 10.5 | 75 | 74 | 410.7
T141-75-274 | 35.9 | 22.4 | 10.5 | 75 | 75 | 421.875
T141-75-275 | 35.9 | 22.4 | 10.5 | 75 | 76 | 433.2
T141-75-276 | 35.9 | 22.4 | 10.5 | 75 | 77 | 444.675
T141-75-277 | 35.9 | 22.4 | 10.5 | 75 | 78 | 456.3
T141-75-278 | 35.9 | 22.4 | 10.5 | 75 | 79 | 468.075
T141-75-279 | 35.9 | 22.4 | 10.5 | 75 | 80 | 480
T141-75-280 | 35.9 | 22.4 | 10.5 | 75 | 81 | 492.075
T141-75-281 | 35.9 | 22.4 | 10.5 | 75 | 82 | 504.3
T141-75-282 | 35.9 | 22.4 | 10.5 | 75 | 83 | 516.675
T141-75-283 | 35.9 | 22.4 | 10.5 | 75 | 84 | 529.2
T141-75-284 | 35.9 | 22.4 | 10.5 | 75 | 85 | 541.875
T141-75-285 | 35.9 | 22.4 | 10.5 | 75 | 86 | 554.7
T141-75-286 | 35.9 | 22.4 | 10.5 | 75 | 87 | 567.675
T141-75-287 | 35.9 | 22.4 | 10.5 | 75 | 88 | 580.8
T141-75-288 | 35.9 | 22.4 | 10.5 | 75 | 89 | 594.075
T141-75-289 | 35.9 | 22.4 | 10.5 | 75 | 90 | 607.5
T141-75-290 | 35.9 | 22.4 | 10.5 | 75 | 91 | 621.075
T141-75-291 | 35.9 | 22.4 | 10.5 | 75 | 92 | 634.8
T141-75-292 | 35.9 | 22.4 | 10.5 | 75 | 93 | 648.675
T141-75-293 | 35.9 | 22.4 | 10.5 | 75 | 94 | 662.7
T141-75-294 | 35.9 | 22.4 | 10.5 | 75 | 95 | 676.875
T141-75-295 | 35.9 | 22.4 | 10.5 | 75 | 96 | 691.2
T141-75-296 | 35.9 | 22.4 | 10.5 | 75 | 97 | 705.675
T141-75-297 | 35.9 | 22.4 | 10.5 | 75 | 98 | 720.3
T141-75-298 | 35.9 | 22.4 | 10.5 | 75 | 99 | 735.075
T141-75-299 | 35.9 | 22.4 | 10.5 | 75 | 100 | 750
T141-75-300 | 35.9 | 22.4 | 10.5 | 75 | 101 | 765.075
T141-75-301 | 35.9 | 22.4 | 10.5 | 75 | 102 | 780.3
T141-75-302 | 35.9 | 22.4 | 10.5 | 75 | 103 | 795.675
T141-75-303 | 35.9 | 22.4 | 10.5 | 75 | 104 | 811.2
T141-75-304 | 35.9 | 22.4 | 10.5 | 75 | 105 | 826.875
T141-75-305 | 35.9 | 22.4 | 10.5 | 75 | 106 | 842.7
T141-75-306 | 35.9 | 22.4 | 10.5 | 75 | 107 | 858.675
T141-75-307 | 35.9 | 22.4 | 10.5 | 75 | 108 | 874.8
T141-75-308 | 35.9 | 22.4 | 10.5 | 75 | 109 | 891.075
T141-75-309 | 35.9 | 22.4 | 10.5 | 75 | 110 | 907.5
T141-75-310 | 35.9 | 22.4 | 10.5 | 75 | 111 | 924.075
T141-75-311 | 35.9 | 22.4 | 10.5 | 75 | 112 | 940.8
T141-75-312 | 35.9 | 22.4 | 10.5 | 75 | 113 | 957.675
T141-75-313 | 35.9 | 22.4 | 10.5 | 75 | 114 | 974.7
T141-75-314 | 35.9 | 22.4 | 10.5 | 75 | 115 | 991.875
T141-75-315 | 35.9 | 22.4 | 10.5 | 75 | 116 | 1009.2
T141-75-316 | 35.9 | 22.4 | 10.5 | 75 | 117 | 1026.675
T141-75-317 | 35.9 | 22.4 | 10.5 | 75 | 118 | 1044.3
T141-75-318 | 35.9 | 22.4 | 10.5 | 75 | 119 | 1062.075
T141-75-319 | 35.9 | 22.4 | 10.5 | 75 | 120 | 1080
T141-75-320 | 35.9 | 22.4 | 10.5 | 75 | 121 | 1098.075
T141-75-321 | 35.9 | 22.4 | 10.5 | 75 | 122 | 1116.3
T141-75-322 | 35.9 | 22.4 | 10.5 | 75 | 123 | 1134.675
T141-75-323 | 35.9 | 22.4 | 10.5 | 75 | 124 | 1153.2
T141-75-324 | 35.9 | 22.4 | 10.5 | 75 | 125 | 1171.875
T141-75-325 | 35.9 | 22.4 | 10.5 | 75 | 126 | 1190.7
T141-75-326 | 35.9 | 22.4 | 10.5 | 75 | 127 | 1209.675
T141-75-327 | 35.9 | 22.4 | 10.5 | 75 | 128 | 1228.8
T141-75-328 | 35.9 | 22.4 | 10.5 | 75 | 129 | 1248.075
T141-75-329 | 35.9 | 22.4 | 10.5 | 75 | 130 | 1267.5
T141-75-330 | 35.9 | 22.4 | 10.5 | 75 | 131 | 1287.075
T141-75-331 | 35.9 | 22.4 | 10.5 | 75 | 132 | 1306.8
T141-75-332 | 35.9 | 22.4 | 10.5 | 75 | 133 | 1326.675
T141-75-333 | 35.9 | 22.4 | 10.5 | 75 | 134 | 1346.7
T141-75-334 | 35.9 | 22.4 | 10.5 | 75 | 135 | 1366.875
T141-75-335 | 35.9 | 22.4 | 10.5 | 75 | 136 | 1387.2
T141-75-336 | 35.9 | 22.4 | 10.5 | 75 | 137 | 1407.675
T141-75-337 | 35.9 | 22.4 | 10.5 | 75 | 138 | 1428.3
T141-75-338 | 35.9 | 22.4 | 10.5 | 75 | 139 | 1449.075
T141-75-339 | 35.9 | 22.4 | 10.5 | 75 | 140 | 1470
T141-75-340 | 35.9 | 22.4 | 10.5 | 75 | 141 | 1491.075
T141-75-341 | 35.9 | 22.4 | 10.5 | 75 | 142 | 1512.3
T141-75-342 | 35.9 | 22.4 | 10.5 | 75 | 143 | 1533.675
T141-75-343 | 35.9 | 22.4 | 10.5 | 75 | 144 | 1555.2
T141-75-344 | 35.9 | 22.4 | 10.5 | 75 | 145 | 1576.875
T141-75-345 | 35.9 | 22.4 | 10.5 | 75 | 146 | 1598.7
T141-75-346 | 35.9 | 22.4 | 10.5 | 75 | 147 | 1620.675
T141-75-347 | 35.9 | 22.4 | 10.5 | 75 | 148 | 1642.8
T141-75-348 | 35.9 | 22.4 | 10.5 | 75 | 149 | 1665.075
T141-75-349 | 35.9 | 22.4 | 10.5 | 75 | 150 | 1687.5
T141-75-350 | 35.9 | 22.4 | 10.5 | 75 | 151 | 1710.075
T141-75-351 | 35.9 | 22.4 | 10.5 | 75 | 152 | 1732.8
T141-75-352 | 35.9 | 22.4 | 10.5 | 75 | 153 | 1755.675
T141-75-353 | 35.9 | 22.4 | 10.5 | 75 | 154 | 1778.7
T141-75-354 | 35.9 | 22.4 | 10.5 | 75 | 155 | 1801.875
T141-75-355 | 35.9 | 22.4 | 10.5 | 75 | 156 | 1825.2
T141-75-356 | 35.9 | 22.4 | 10.5 | 75 | 157 | 1848.675
T141-75-357 | 35.9 | 22.4 | 10.5 | 75 | 158 | 1872.3
T141-75-358 | 35.9 | 22.4 | 10.5 | 75 | 159 | 1896.075
T141-75-359 | 35.9 | 22.4 | 10.5 | 75 | 160 | 1920
T141-75-360 | 35.9 | 22.4 | 10.5 | 75 | 161 | 1944.075
T141-75-361 | 35.9 | 22.4 | 10.5 | 75 | 162 | 1968.3
T141-75-362 | 35.9 | 22.4 | 10.5 | 75 | 163 | 1992.675
T141-75-363 | 35.9 | 22.4 | 10.5 | 75 | 164 | 2017.2
T141-75-364 | 35.9 | 22.4 | 10.5 | 75 | 165 | 2041.875
T141-75-365 | 35.9 | 22.4 | 10.5 | 75 | 166 | 2066.7
T141-75-366 | 35.9 | 22.4 | 10.5 | 75 | 167 | 2091.675
T141-75-367 | 35.9 | 22.4 | 10.5 | 75 | 168 | 2116.8
T141-75-368 | 35.9 | 22.4 | 10.5 | 75 | 169 | 2142.075
T141-75-369 | 35.9 | 22.4 | 10.5 | 75 | 170 | 2167.5
T141-75-370 | 35.9 | 22.4 | 10.5 | 75 | 171 | 2193.075
T141-75-371 | 35.9 | 22.4 | 10.5 | 75 | 172 | 2218.8
T141-75-372 | 35.9 | 22.4 | 10.5 | 75 | 173 | 2244.675
T141-75-373 | 35.9 | 22.4 | 10.5 | 75 | 174 | 2270.7
T141-75-374 | 35.9 | 22.4 | 10.5 | 75 | 175 | 2296.875
T141-75-375 | 35.9 | 22.4 | 10.5 | 75 | 176 | 2323.2
T141-75-376 | 35.9 | 22.4 | 10.5 | 75 | 177 | 2349.675
T141-75-377 | 35.9 | 22.4 | 10.5 | 75 | 178 | 2376.3
T141-75-378 | 35.9 | 22.4 | 10.5 | 75 | 179 | 2403.075
T141-75-379 | 35.9 | 22.4 | 10.5 | 75 | 180 | 2430
T141-75-380 | 35.9 | 22.4 | 10.5 | 75 | 181 | 2457.075
T141-75-381 | 35.9 | 22.4 | 10.5 | 75 | 182 | 2484.3
T141-75-382 | 35.9 | 22.4 | 10.5 | 75 | 183 | 2511.675
T141-75-383 | 35.9 | 22.4 | 10.5 | 75 | 184 | 2539.2
T141-75-384 | 35.9 | 22.4 | 10.5 | 75 | 185 | 2566.875
T141-75-385 | 35.9 | 22.4 | 10.5 | 75 | 186 | 2594.7
T141-75-386 | 35.9 | 22.4 | 10.5 | 75 | 187 | 2622.675
T141-75-387 | 35.9 | 22.4 | 10.5 | 75 | 188 | 2650.8
T141-75-388 | 35.9 | 22.4 | 10.5 | 75 | 189 | 2679.075
T141-75-389 | 35.9 | 22.4 | 10.5 | 75 | 190 | 2707.5
T141-75-390 | 35.9 | 22.4 | 10.5 | 75 | 191 | 2736.075
T141-75-391 | 35.9 | 22.4 | 10.5 | 75 | 192 | 2764.8
T141-75-392 | 35.9 | 22.4 | 10.5 | 75 | 193 | 2793.675
T141-75-393 | 35.9 | 22.4 | 10.5 | 75 | 194 | 2822.7
T141-75-394 | 35.9 | 22.4 | 10.5 | 75 | 195 | 2851.875
T141-75-395 | 35.9 | 22.4 | 10.5 | 75 | 196 | 2881.2
T141-75-396 | 35.9 | 22.4 | 10.5 | 75 | 197 | 2910.675
T141-75-397 | 35.9 | 22.4 | 10.5 | 75 | 198 | 2940.3
T141-75-398 | 35.9 | 22.4 | 10.5 | 75 | 199 | 2970.075
T141-75-399 | 35.9 | 22.4 | 10.5 | 75 | 200 | 3000
T141-75-400 | 35.9 | 22.4 | 10.5 | 75 | 201 | 3030.075
T141-75-401 | 35.9 | 22.4 | 10.5 | 75 | 202 | 3060.3
T141-75-402 | 35.9 | 22.4 | 10.5 | 75 | 203 | 3090.675
T141-75-403 | 35.9 | 22.4 | 10.5 | 75 | 204 | 3121.2
T141-75-404 | 35.9 | 22.4 | 10.5 | 75 | 205 | 3151.875
T141-75-405 | 35.9 | 22.4 | 10.5 | 75 | 206 | 3182.7
T141-75-406 | 35.9 | 22.4 | 10.5 | 75 | 207 | 3213.675
T141-75-407 | 35.9 | 22.4 | 10.5 | 75 | 208 | 3244.8
T141-75-408 | 35.9 | 22.4 | 10.5 | 75 | 209 | 3276.075
T141-75-409 | 35.9 | 22.4 | 10.5 | 75 | 210 | 3307.5
T141-75-410 | 35.9 | 22.4 | 10.5 | 75 | 211 | 3339.075
T141-75-411 | 35.9 | 22.4 | 10.5 | 75 | 212 | 3370.8
T141-75-412 | 35.9 | 22.4 | 10.5 | 75 | 213 | 3402.675
T141-75-413 | 35.9 | 22.4 | 10.5 | 75 | 214 | 3434.7
T141-75-414 | 35.9 | 22.4 | 10.5 | 75 | 215 | 3466.875
T141-75-415 | 35.9 | 22.4 | 10.5 | 75 | 216 | 3499.2
T141-75-416 | 35.9 | 22.4 | 10.5 | 75 | 217 | 3531.675
T141-75-417 | 35.9 | 22.4 | 10.5 | 75 | 218 | 3564.3
T141-75-418 | 35.9 | 22.4 | 10.5 | 75 | 219 | 3597.075
T141-75-419 | 35.9 | 22.4 | 10.5 | 75 | 220 | 3630
T141-75-420 | 35.9 | 22.4 | 10.5 | 75 | 221 | 3663.075
T141-75-421 | 35.9 | 22.4 | 10.5 | 75 | 222 | 3696.3
T141-75-422 | 35.9 | 22.4 | 10.5 | 75 | 223 | 3729.675
T141-75-423 | 35.9 | 22.4 | 10.5 | 75 | 224 | 3763.2
T141-75-424 | 35.9 | 22.4 | 10.5 | 75 | 225 | 3796.875
T141-75-425 | 35.9 | 22.4 | 10.5 | 75 | 226 | 3830.7
T141-75-426 | 35.9 | 22.4 | 10.5 | 75 | 227 | 3864.675
T141-75-427 | 35.9 | 22.4 | 10.5 | 75 | 228 | 3898.8
T141-75-428 | 35.9 | 22.4 | 10.5 | 75 | 229 | 3933.075
T141-75-429 | 35.9 | 22.4 | 10.5 | 75 | 230 | 3967.5
T141-75-430 | 35.9 | 22.4 | 10.5 | 75 | 231 | 4002.075
T141-75-431 | 35.9 | 22.4 | 10.5 | 75 | 232 | 4036.8
T141-75-432 | 35.9 | 22.4 | 10.5 | 75 | 233 | 4071.675
T141-75-433 | 35.9 | 22.4 | 10.5 | 75 | 234 | 4106.7
T141-75-434 | 35.9 | 22.4 | 10.5 | 75 | 235 | 4141.875
T141-75-435 | 35.9 | 22.4 | 10.5 | 75 | 236 | 4177.2
T141-75-436 | 35.9 | 22.4 | 10.5 | 75 | 237 | 4212.675
T141-75-437 | 35.9 | 22.4 | 10.5 | 75 | 238 | 4248.3
T141-75-438 | 35.9 | 22.4 | 10.5 | 75 | 239 | 4284.075
T141-75-439 | 35.9 | 22.4 | 10.5 | 75 | 240 | 4320
T141-75-440 | 35.9 | 22.4 | 10.5 | 75 | 241 | 4356.075
T141-75-441 | 35.9 | 22.4 | 10.5 | 75 | 242 | 4392.3
T141-75-442 | 35.9 | 22.4 | 10.5 | 75 | 243 | 4428.675
T141-75-443 | 35.9 | 22.4 | 10.5 | 75 | 244 | 4465.2
T141-75-444 | 35.9 | 22.4 | 10.5 | 75 | 245 | 4501.875
T141-75-445 | 35.9 | 22.4 | 10.5 | 75 | 246 | 4538.7
T141-75-446 | 35.9 | 22.4 | 10.5 | 75 | 247 | 4575.675
T141-75-447 | 35.9 | 22.4 | 10.5 | 75 | 248 | 4612.8
T141-75-448 | 35.9 | 22.4 | 10.5 | 75 | 249 | 4650.075
T141-75-449 | 35.9 | 22.4 | 10.5 | 75 | 250 | 4687.5
T250-75-200 | 63.5 | 31.8 | 25.4 | 242 | 1 | 0.242
T250-75-201 | 63.5 | 31.8 | 25.4 | 242 | 2 | 0.968
T250-75-202 | 63.5 | 31.8 | 25.4 | 242 | 3 | 2.178
T250-75-203 | 63.5 | 31.8 | 25.4 | 242 | 4 | 3.872
T250-75-204 | 63.5 | 31.8 | 25.4 | 242 | 5 | 6.05
T250-75-205 | 63.5 | 31.8 | 25.4 | 242 | 6 | 8.712
T250-75-206 | 63.5 | 31.8 | 25.4 | 242 | 7 | 11.858
T250-75-207 | 63.5 | 31.8 | 25.4 | 242 | 8 | 15.488
T250-75-208 | 63.5 | 31.8 | 25.4 | 242 | 9 | 19.602
T250-75-209 | 63.5 | 31.8 | 25.4 | 242 | 10 | 24.2
T250-75-210 | 63.5 | 31.8 | 25.4 | 242 | 11 | 29.282
T250-75-211 | 63.5 | 31.8 | 25.4 | 242 | 12 | 34.848
T250-75-212 | 63.5 | 31.8 | 25.4 | 242 | 13 | 40.898
T250-75-213 | 63.5 | 31.8 | 25.4 | 242 | 14 | 47.432
T250-75-214 | 63.5 | 31.8 | 25.4 | 242 | 15 | 54.45
T250-75-215 | 63.5 | 31.8 | 25.4 | 242 | 16 | 61.952
T250-75-216 | 63.5 | 31.8 | 25.4 | 242 | 17 | 69.938
T250-75-217 | 63.5 | 31.8 | 25.4 | 242 | 18 | 78.408
T250-75-218 | 63.5 | 31.8 | 25.4 | 242 | 19 | 87.362
T250-75-219 | 63.5 | 31.8 | 25.4 | 242 | 20 | 96.8
T250-75-220 | 63.5 | 31.8 | 25.4 | 242 | 21 | 106.722
T250-75-221 | 63.5 | 31.8 | 25.4 | 242 | 22 | 117.128
T250-75-222 | 63.5 | 31.8 | 25.4 | 242 | 23 | 128.018
T250-75-223 | 63.5 | 31.8 | 25.4 | 242 | 24 | 139.392
T250-75-224 | 63.5 | 31.8 | 25.4 | 242 | 25 | 151.25
T250-75-225 | 63.5 | 31.8 | 25.4 | 242 | 26 | 163.592
T250-75-226 | 63.5 | 31.8 | 25.4 | 242 | 27 | 176.418
T250-75-227 | 63.5 | 31.8 | 25.4 | 242 | 28 | 189.728
T250-75-228 | 63.5 | 31.8 | 25.4 | 242 | 29 | 203.522
T250-75-229 | 63.5 | 31.8 | 25.4 | 242 | 30 | 217.8
T250-75-230 | 63.5 | 31.8 | 25.4 | 242 | 31 | 232.562
T250-75-231 | 63.5 | 31.8 | 25.4 | 242 | 32 | 247.808
T250-75-232 | 63.5 | 31.8 | 25.4 | 242 | 33 | 263.538
T250-75-233 | 63.5 | 31.8 | 25.4 | 242 | 34 | 279.752
T250-75-234 | 63.5 | 31.8 | 25.4 | 242 | 35 | 296.45
T250-75-235 | 63.5 | 31.8 | 25.4 | 242 | 36 | 313.632
T250-75-236 | 63.5 | 31.8 | 25.4 | 242 | 37 | 331.298
T250-75-237 | 63.5 | 31.8 | 25.4 | 242 | 38 | 349.448
T250-75-238 | 63.5 | 31.8 | 25.4 | 242 | 39 | 368.082
T250-75-239 | 63.5 | 31.8 | 25.4 | 242 | 40 | 387.2
T250-75-240 | 63.5 | 31.8 | 25.4 | 242 | 41 | 406.802
T250-75-241 | 63.5 | 31.8 | 25.4 | 242 | 42 | 426.888
T250-75-242 | 63.5 | 31.8 | 25.4 | 242 | 43 | 447.458
T250-75-243 | 63.5 | 31.8 | 25.4 | 242 | 44 | 468.512
T250-75-244 | 63.5 | 31.8 | 25.4 | 242 | 45 | 490.05
T250-75-245 | 63.5 | 31.8 | 25.4 | 242 | 46 | 512.072
T250-75-246 | 63.5 | 31.8 | 25.4 | 242 | 47 | 534.578
T250-75-247 | 63.5 | 31.8 | 25.4 | 242 | 48 | 557.568
T250-75-248 | 63.5 | 31.8 | 25.4 | 242 | 49 | 581.042
T250-75-249 | 63.5 | 31.8 | 25.4 | 242 | 50 | 605
T250-75-250 | 63.5 | 31.8 | 25.4 | 242 | 51 | 629.442
T250-75-251 | 63.5 | 31.8 | 25.4 | 242 | 52 | 654.368
T250-75-252 | 63.5 | 31.8 | 25.4 | 242 | 53 | 679.778
T250-75-253 | 63.5 | 31.8 | 25.4 | 242 | 54 | 705.672
T250-75-254 | 63.5 | 31.8 | 25.4 | 242 | 55 | 732.05
T250-75-255 | 63.5 | 31.8 | 25.4 | 242 | 56 | 758.912
T250-75-256 | 63.5 | 31.8 | 25.4 | 242 | 57 | 786.258
T250-75-257 | 63.5 | 31.8 | 25.4 | 242 | 58 | 814.088
T250-75-258 | 63.5 | 31.8 | 25.4 | 242 | 59 | 842.402
T250-75-259 | 63.5 | 31.8 | 25.4 | 242 | 60 | 871.2
T250-75-260 | 63.5 | 31.8 | 25.4 | 242 | 61 | 900.482
T250-75-261 | 63.5 | 31.8 | 25.4 | 242 | 62 | 930.248
T250-75-262 | 63.5 | 31.8 | 25.4 | 242 | 63 | 960.498
T250-75-263 | 63.5 | 31.8 | 25.4 | 242 | 64 | 991.232
T250-75-264 | 63.5 | 31.8 | 25.4 | 242 | 65 | 1022.45
T250-75-265 | 63.5 | 31.8 | 25.4 | 242 | 66 | 1054.152
T250-75-266 | 63.5 | 31.8 | 25.4 | 242 | 67 | 1086.338
T250-75-267 | 63.5 | 31.8 | 25.4 | 242 | 68 | 1119.008
T250-75-268 | 63.5 | 31.8 | 25.4 | 242 | 69 | 1152.162
T250-75-269 | 63.5 | 31.8 | 25.4 | 242 | 70 | 1185.8
T250-75-270 | 63.5 | 31.8 | 25.4 | 242 | 71 | 1219.922
T250-75-271 | 63.5 | 31.8 | 25.4 | 242 | 72 | 1254.528
T250-75-272 | 63.5 | 31.8 | 25.4 | 242 | 73 | 1289.618
T250-75-273 | 63.5 | 31.8 | 25.4 | 242 | 74 | 1325.192
T250-75-274 | 63.5 | 31.8 | 25.4 | 242 | 75 | 1361.25
T250-75-275 | 63.5 | 31.8 | 25.4 | 242 | 76 | 1397.792
T250-75-276 | 63.5 | 31.8 | 25.4 | 242 | 77 | 1434.818
T250-75-277 | 63.5 | 31.8 | 25.4 | 242 | 78 | 1472.328
T250-75-278 | 63.5 | 31.8 | 25.4 | 242 | 79 | 1510.322
T250-75-279 | 63.5 | 31.8 | 25.4 | 242 | 80 | 1548.8
T250-75-280 | 63.5 | 31.8 | 25.4 | 242 | 81 | 1587.762
T250-75-281 | 63.5 | 31.8 | 25.4 | 242 | 82 | 1627.208
T250-75-282 | 63.5 | 31.8 | 25.4 | 242 | 83 | 1667.138
T250-75-283 | 63.5 | 31.8 | 25.4 | 242 | 84 | 1707.552
T250-75-284 | 63.5 | 31.8 | 25.4 | 242 | 85 | 1748.45
T250-75-285 | 63.5 | 31.8 | 25.4 | 242 | 86 | 1789.832
T250-75-286 | 63.5 | 31.8 | 25.4 | 242 | 87 | 1831.698
T250-75-287 | 63.5 | 31.8 | 25.4 | 242 | 88 | 1874.048
T250-75-288 | 63.5 | 31.8 | 25.4 | 242 | 89 | 1916.882
T250-75-289 | 63.5 | 31.8 | 25.4 | 242 | 90 | 1960.2
T250-75-290 | 63.5 | 31.8 | 25.4 | 242 | 91 | 2004.002
T250-75-291 | 63.5 | 31.8 | 25.4 | 242 | 92 | 2048.288
T250-75-292 | 63.5 | 31.8 | 25.4 | 242 | 93 | 2093.058
T250-75-293 | 63.5 | 31.8 | 25.4 | 242 | 94 | 2138.312
T250-75-294 | 63.5 | 31.8 | 25.4 | 242 | 95 | 2184.05
T250-75-295 | 63.5 | 31.8 | 25.4 | 242 | 96 | 2230.272
T250-75-296 | 63.5 | 31.8 | 25.4 | 242 | 97 | 2276.978
T250-75-297 | 63.5 | 31.8 | 25.4 | 242 | 98 | 2324.168
T250-75-298 | 63.5 | 31.8 | 25.4 | 242 | 99 | 2371.842
T250-75-299 | 63.5 | 31.8 | 25.4 | 242 | 100 | 2420
T250-75-300 | 63.5 | 31.8 | 25.4 | 242 | 101 | 2468.642
T250-75-301 | 63.5 | 31.8 | 25.4 | 242 | 102 | 2517.768
T250-75-302 | 63.5 | 31.8 | 25.4 | 242 | 103 | 2567.378
T250-75-303 | 63.5 | 31.8 | 25.4 | 242 | 104 | 2617.472
T250-75-304 | 63.5 | 31.8 | 25.4 | 242 | 105 | 2668.05
T250-75-305 | 63.5 | 31.8 | 25.4 | 242 | 106 | 2719.112
T250-75-306 | 63.5 | 31.8 | 25.4 | 242 | 107 | 2770.658
T250-75-307 | 63.5 | 31.8 | 25.4 | 242 | 108 | 2822.688
T250-75-308 | 63.5 | 31.8 | 25.4 | 242 | 109 | 2875.202
T250-75-309 | 63.5 | 31.8 | 25.4 | 242 | 110 | 2928.2
T250-75-310 | 63.5 | 31.8 | 25.4 | 242 | 111 | 2981.682
T250-75-311 | 63.5 | 31.8 | 25.4 | 242 | 112 | 3035.648
T250-75-312 | 63.5 | 31.8 | 25.4 | 242 | 113 | 3090.098
T250-75-313 | 63.5 | 31.8 | 25.4 | 242 | 114 | 3145.032
T250-75-314 | 63.5 | 31.8 | 25.4 | 242 | 115 | 3200.45
T250-75-315 | 63.5 | 31.8 | 25.4 | 242 | 116 | 3256.352
T250-75-316 | 63.5 | 31.8 | 25.4 | 242 | 117 | 3312.738
T250-75-317 | 63.5 | 31.8 | 25.4 | 242 | 118 | 3369.608
T250-75-318 | 63.5 | 31.8 | 25.4 | 242 | 119 | 3426.962
T250-75-319 | 63.5 | 31.8 | 25.4 | 242 | 120 | 3484.8
T250-75-320 | 63.5 | 31.8 | 25.4 | 242 | 121 | 3543.122
T250-75-321 | 63.5 | 31.8 | 25.4 | 242 | 122 | 3601.928
T250-75-322 | 63.5 | 31.8 | 25.4 | 242 | 123 | 3661.218
T250-75-323 | 63.5 | 31.8 | 25.4 | 242 | 124 | 3720.992
T250-75-324 | 63.5 | 31.8 | 25.4 | 242 | 125 | 3781.25
T250-75-325 | 63.5 | 31.8 | 25.4 | 242 | 126 | 3841.992
T250-75-326 | 63.5 | 31.8 | 25.4 | 242 | 127 | 3903.218
T250-75-327 | 63.5 | 31.8 | 25.4 | 242 | 128 | 3964.928
T250-75-328 | 63.5 | 31.8 | 25.4 | 242 | 129 | 4027.122
T250-75-329 | 63.5 | 31.8 | 25.4 | 242 | 130 | 4089.8
T250-75-330 | 63.5 | 31.8 | 25.4 | 242 | 131 | 4152.962
T250-75-331 | 63.5 | 31.8 | 25.4 | 242 | 132 | 4216.608
T250-75-332 | 63.5 | 31.8 | 25.4 | 242 | 133 | 4280.738
T250-75-333 | 63.5 | 31.8 | 25.4 | 242 | 134 | 4345.352
T250-75-334 | 63.5 | 31.8 | 25.4 | 242 | 135 | 4410.45
T250-75-335 | 63.5 | 31.8 | 25.4 | 242 | 136 | 4476.032
T250-75-336 | 63.5 | 31.8 | 25.4 | 242 | 137 | 4542.098
T250-75-337 | 63.5 | 31.8 | 25.4 | 242 | 138 | 4608.648
T250-75-338 | 63.5 | 31.8 | 25.4 | 242 | 139 | 4675.682
T250-75-339 | 63.5 | 31.8 | 25.4 | 242 | 140 | 4743.2
T250-75-340 | 63.5 | 31.8 | 25.4 | 242 | 141 | 4811.202
T250-75-341 | 63.5 | 31.8 | 25.4 | 242 | 142 | 4879.688
T250-75-342 | 63.5 | 31.8 | 25.4 | 242 | 143 | 4948.658
T250-75-343 | 63.5 | 31.8 | 25.4 | 242 | 144 | 5018.112
T250-75-344 | 63.5 | 31.8 | 25.4 | 242 | 145 | 5088.05
T250-75-345 | 63.5 | 31.8 | 25.4 | 242 | 146 | 5158.472
T250-75-346 | 63.5 | 31.8 | 25.4 | 242 | 147 | 5229.378
T250-75-347 | 63.5 | 31.8 | 25.4 | 242 | 148 | 5300.768
T250-75-348 | 63.5 | 31.8 | 25.4 | 242 | 149 | 5372.642
T250-75-349 | 63.5 | 31.8 | 25.4 | 242 | 150 | 5445
T250-75-350 | 63.5 | 31.8 | 25.4 | 242 | 151 | 5517.842
T250-75-351 | 63.5 | 31.8 | 25.4 | 242 | 152 | 5591.168
T250-75-352 | 63.5 | 31.8 | 25.4 | 242 | 153 | 5664.978
T250-75-353 | 63.5 | 31.8 | 25.4 | 242 | 154 | 5739.272
T250-75-354 | 63.5 | 31.8 | 25.4 | 242 | 155 | 5814.05
T250-75-355 | 63.5 | 31.8 | 25.4 | 242 | 156 | 5889.312
T250-75-356 | 63.5 | 31.8 | 25.4 | 242 | 157 | 5965.058
T250-75-357 | 63.5 | 31.8 | 25.4 | 242 | 158 | 6041.288
T250-75-358 | 63.5 | 31.8 | 25.4 | 242 | 159 | 6118.002
T250-75-359 | 63.5 | 31.8 | 25.4 | 242 | 160 | 6195.2
T250-75-360 | 63.5 | 31.8 | 25.4 | 242 | 161 | 6272.882
T250-75-361 | 63.5 | 31.8 | 25.4 | 242 | 162 | 6351.048
T250-75-362 | 63.5 | 31.8 | 25.4 | 242 | 163 | 6429.698
T250-75-363 | 63.5 | 31.8 | 25.4 | 242 | 164 | 6508.832
T250-75-364 | 63.5 | 31.8 | 25.4 | 242 | 165 | 6588.45
T250-75-365 | 63.5 | 31.8 | 25.4 | 242 | 166 | 6668.552
T250-75-366 | 63.5 | 31.8 | 25.4 | 242 | 167 | 6749.138
T250-75-367 | 63.5 | 31.8 | 25.4 | 242 | 168 | 6830.208
T250-75-368 | 63.5 | 31.8 | 25.4 | 242 | 169 | 6911.762
T250-75-369 | 63.5 | 31.8 | 25.4 | 242 | 170 | 6993.8
T250-75-370 | 63.5 | 31.8 | 25.4 | 242 | 171 | 7076.322
T250-75-371 | 63.5 | 31.8 | 25.4 | 242 | 172 | 7159.328
T250-75-372 | 63.5 | 31.8 | 25.4 | 242 | 173 | 7242.818
T250-75-373 | 63.5 | 31.8 | 25.4 | 242 | 174 | 7326.792
T250-75-374 | 63.5 | 31.8 | 25.4 | 242 | 175 | 7411.25
T250-75-375 | 63.5 | 31.8 | 25.4 | 242 | 176 | 7496.192
T250-75-376 | 63.5 | 31.8 | 25.4 | 242 | 177 | 7581.618
T250-75-377 | 63.5 | 31.8 | 25.4 | 242 | 178 | 7667.528
T250-75-378 | 63.5 | 31.8 | 25.4 | 242 | 179 | 7753.922
T250-75-379 | 63.5 | 31.8 | 25.4 | 242 | 180 | 7840.8
T250-75-380 | 63.5 | 31.8 | 25.4 | 242 | 181 | 7928.162
T250-75-381 | 63.5 | 31.8 | 25.4 | 242 | 182 | 8016.008
T250-75-382 | 63.5 | 31.8 | 25.4 | 242 | 183 | 8104.338
T250-75-383 | 63.5 | 31.8 | 25.4 | 242 | 184 | 8193.152
T250-75-384 | 63.5 | 31.8 | 25.4 | 242 | 185 | 8282.45
T250-75-385 | 63.5 | 31.8 | 25.4 | 242 | 186 | 8372.232
T250-75-386 | 63.5 | 31.8 | 25.4 | 242 | 187 | 8462.498
T250-75-387 | 63.5 | 31.8 | 25.4 | 242 | 188 | 8553.248
T250-75-388 | 63.5 | 31.8 | 25.4 | 242 | 189 | 8644.482
T250-75-389 | 63.5 | 31.8 | 25.4 | 242 | 190 | 8736.2
T250-75-390 | 63.5 | 31.8 | 25.4 | 242 | 191 | 8828.402
T250-75-391 | 63.5 | 31.8 | 25.4 | 242 | 192 | 8921.088
T250-75-392 | 63.5 | 31.8 | 25.4 | 242 | 193 | 9014.258
T250-75-393 | 63.5 | 31.8 | 25.4 | 242 | 194 | 9107.912
T250-75-394 | 63.5 | 31.8 | 25.4 | 242 | 195 | 9202.05
T250-75-395 | 63.5 | 31.8 | 25.4 | 242 | 196 | 9296.672
T250-75-396 | 63.5 | 31.8 | 25.4 | 242 | 197 | 9391.778
T250-75-397 | 63.5 | 31.8 | 25.4 | 242 | 198 | 9487.368
T250-75-398 | 63.5 | 31.8 | 25.4 | 242 | 199 | 9583.442
T250-75-399 | 63.5 | 31.8 | 25.4 | 242 | 200 | 9680
T250-75-400 | 63.5 | 31.8 | 25.4 | 242 | 201 | 9777.042
T250-75-401 | 63.5 | 31.8 | 25.4 | 242 | 202 | 9874.568
T250-75-402 | 63.5 | 31.8 | 25.4 | 242 | 203 | 9972.578
T250-75-403 | 63.5 | 31.8 | 25.4 | 242 | 204 | 10071.072
T250-75-404 | 63.5 | 31.8 | 25.4 | 242 | 205 | 10170.05
T250-75-405 | 63.5 | 31.8 | 25.4 | 242 | 206 | 10269.512
T250-75-406 | 63.5 | 31.8 | 25.4 | 242 | 207 | 10369.458
T250-75-407 | 63.5 | 31.8 | 25.4 | 242 | 208 | 10469.888
T250-75-408 | 63.5 | 31.8 | 25.4 | 242 | 209 | 10570.802
T250-75-409 | 63.5 | 31.8 | 25.4 | 242 | 210 | 10672.2
T250-75-410 | 63.5 | 31.8 | 25.4 | 242 | 211 | 10774.082
T250-75-411 | 63.5 | 31.8 | 25.4 | 242 | 212 | 10876.448
T250-75-412 | 63.5 | 31.8 | 25.4 | 242 | 213 | 10979.298
T250-75-413 | 63.5 | 31.8 | 25.4 | 242 | 214 | 11082.632
T250-75-414 | 63.5 | 31.8 | 25.4 | 242 | 215 | 11186.45
T250-75-415 | 63.5 | 31.8 | 25.4 | 242 | 216 | 11290.752
T250-75-416 | 63.5 | 31.8 | 25.4 | 242 | 217 | 11395.538
T250-75-417 | 63.5 | 31.8 | 25.4 | 242 | 218 | 11500.808
T250-75-418 | 63.5 | 31.8 | 25.4 | 242 | 219 | 11606.562
T250-75-419 | 63.5 | 31.8 | 25.4 | 242 | 220 | 11712.8
T250-75-420 | 63.5 | 31.8 | 25.4 | 242 | 221 | 11819.522
T250-75-421 | 63.5 | 31.8 | 25.4 | 242 | 222 | 11926.728
T250-75-422 | 63.5 | 31.8 | 25.4 | 242 | 223 | 12034.418
T250-75-423 | 63.5 | 31.8 | 25.4 | 242 | 224 | 12142.592
T250-75-424 | 63.5 | 31.8 | 25.4 | 242 | 225 | 12251.25
T250-75-425 | 63.5 | 31.8 | 25.4 | 242 | 226 | 12360.392
T250-75-426 | 63.5 | 31.8 | 25.4 | 242 | 227 | 12470.018
T250-75-427 | 63.5 | 31.8 | 25.4 | 242 | 228 | 12580.128
T250-75-428 | 63.5 | 31.8 | 25.4 | 242 | 229 | 12690.722
T250-75-429 | 63.5 | 31.8 | 25.4 | 242 | 230 | 12801.8
T250-75-430 | 63.5 | 31.8 | 25.4 | 242 | 231 | 12913.362
T250-75-431 | 63.5 | 31.8 | 25.4 | 242 | 232 | 13025.408
T250-75-432 | 63.5 | 31.8 | 25.4 | 242 | 233 | 13137.938
T250-75-433 | 63.5 | 31.8 | 25.4 | 242 | 234 | 13250.952
T250-75-434 | 63.5 | 31.8 | 25.4 | 242 | 235 | 13364.45
T250-75-435 | 63.5 | 31.8 | 25.4 | 242 | 236 | 13478.432
T250-75-436 | 63.5 | 31.8 | 25.4 | 242 | 237 | 13592.898
T250-75-437 | 63.5 | 31.8 | 25.4 | 242 | 238 | 13707.848
T250-75-438 | 63.5 | 31.8 | 25.4 | 242 | 239 | 13823.282
T250-75-439 | 63.5 | 31.8 | 25.4 | 242 | 240 | 13939.2
T250-75-440 | 63.5 | 31.8 | 25.4 | 242 | 241 | 14055.602
T250-75-441 | 63.5 | 31.8 | 25.4 | 242 | 242 | 14172.488
T250-75-442 | 63.5 | 31.8 | 25.4 | 242 | 243 | 14289.858
T250-75-443 | 63.5 | 31.8 | 25.4 | 242 | 244 | 14407.712
T250-75-444 | 63.5 | 31.8 | 25.4 | 242 | 245 | 14526.05
T250-75-445 | 63.5 | 31.8 | 25.4 | 242 | 246 | 14644.872
T250-75-446 | 63.5 | 31.8 | 25.4 | 242 | 247 | 14764.178
T250-75-447 | 63.5 | 31.8 | 25.4 | 242 | 248 | 14883.968
T250-75-448 | 63.5 | 31.8 | 25.4 | 242 | 249 | 15004.242
T250-75-449 | 63.5 | 31.8 | 25.4 | 242 | 250 | 15125
T250-75-450 | 63.5 | 31.8 | 25.4 | 242 | 251 | 15246.242
T250-75-451 | 63.5 | 31.8 | 25.4 | 242 | 252 | 15367.968
T250-75-452 | 63.5 | 31.8 | 25.4 | 242 | 253 | 15490.178
T250-75-453 | 63.5 | 31.8 | 25.4 | 242 | 254 | 15612.872
T250-75-454 | 63.5 | 31.8 | 25.4 | 242 | 255 | 15736.05
T250-75-455 | 63.5 | 31.8 | 25.4 | 242 | 256 | 15859.712
T250-75-456 | 63.5 | 31.8 | 25.4 | 242 | 257 | 15983.858
T250-75-457 | 63.5 | 31.8 | 25.4 | 242 | 258 | 16108.488
T250-75-458 | 63.5 | 31.8 | 25.4 | 242 | 259 | 16233.602
T250-75-459 | 63.5 | 31.8 | 25.4 | 242 | 260 | 16359.2
T250-75-460 | 63.5 | 31.8 | 25.4 | 242 | 261 | 16485.282
T250-75-461 | 63.5 | 31.8 | 25.4 | 242 | 262 | 16611.848
T250-75-462 | 63.5 | 31.8 | 25.4 | 242 | 263 | 16738.898
T250-75-463 | 63.5 | 31.8 | 25.4 | 242 | 264 | 16866.432
T250-75-464 | 63.5 | 31.8 | 25.4 | 242 | 265 | 16994.45
T250-75-465 | 63.5 | 31.8 | 25.4 | 242 | 266 | 17122.952
T250-75-466 | 63.5 | 31.8 | 25.4 | 242 | 267 | 17251.938
T250-75-467 | 63.5 | 31.8 | 25.4 | 242 | 268 | 17381.408
T250-75-468 | 63.5 | 31.8 | 25.4 | 242 | 269 | 17511.362
T250-75-469 | 63.5 | 31.8 | 25.4 | 242 | 270 | 17641.8
T250-75-470 | 63.5 | 31.8 | 25.4 | 242 | 271 | 17772.722
T250-75-471 | 63.5 | 31.8 | 25.4 | 242 | 272 | 17904.128
T250-75-472 | 63.5 | 31.8 | 25.4 | 242 | 273 | 18036.018
T250-75-473 | 63.5 | 31.8 | 25.4 | 242 | 274 | 18168.392
T250-75-474 | 63.5 | 31.8 | 25.4 | 242 | 275 | 18301.25
T250-75-475 | 63.5 | 31.8 | 25.4 | 242 | 276 | 18434.592
T250-75-476 | 63.5 | 31.8 | 25.4 | 242 | 277 | 18568.418
T250-75-477 | 63.5 | 31.8 | 25.4 | 242 | 278 | 18702.728
T250-75-478 | 63.5 | 31.8 | 25.4 | 242 | 279 | 18837.522
T250-75-479 | 63.5 | 31.8 | 25.4 | 242 | 280 | 18972.8
T250-75-480 | 63.5 | 31.8 | 25.4 | 242 | 281 | 19108.562
T250-75-481 | 63.5 | 31.8 | 25.4 | 242 | 282 | 19244.808
T250-75-482 | 63.5 | 31.8 | 25.4 | 242 | 283 | 19381.538
T250-75-483 | 63.5 | 31.8 | 25.4 | 242 | 284 | 19518.752
T250-75-484 | 63.5 | 31.8 | 25.4 | 242 | 285 | 19656.45
T250-75-485 | 63.5 | 31.8 | 25.4 | 242 | 286 | 19794.632
T250-75-486 | 63.5 | 31.8 | 25.4 | 242 | 287 | 19933.298
T250-75-487 | 63.5 | 31.8 | 25.4 | 242 | 288 | 20072.448
T250-75-488 | 63.5 | 31.8 | 25.4 | 242 | 289 | 20212.082
T250-75-489 | 63.5 | 31.8 | 25.4 | 242 | 290 | 20352.2
T250-75-490 | 63.5 | 31.8 | 25.4 | 242 | 291 | 20492.802
T250-75-491 | 63.5 | 31.8 | 25.4 | 242 | 292 | 20633.888
T250-75-492 | 63.5 | 31.8 | 25.4 | 242 | 293 | 20775.458
T250-75-493 | 63.5 | 31.8 | 25.4 | 242 | 294 | 20917.512
T250-75-494 | 63.5 | 31.8 | 25.4 | 242 | 295 | 21060.05
T250-75-495 | 63.5 | 31.8 | 25.4 | 242 | 296 | 21203.072
T250-75-496 | 63.5 | 31.8 | 25.4 | 242 | 297 | 21346.578
T250-75-497 | 63.5 | 31.8 | 25.4 | 242 | 298 | 21490.568
T250-75-498 | 63.5 | 31.8 | 25.4 | 242 | 299 | 21635.042
T250-75-499 | 63.5 | 31.8 | 25.4 | 242 | 300 | 21780
T250-75-500 | 63.5 | 31.8 | 25.4 | 242 | 301 | 21925.442
T250-75-501 | 63.5 | 31.8 | 25.4 | 242 | 302 | 22071.368
T250-75-502 | 63.5 | 31.8 | 25.4 | 242 | 303 | 22217.778
T250-75-503 | 63.5 | 31.8 | 25.4 | 242 | 304 | 22364.672
T250-75-504 | 63.5 | 31.8 | 25.4 | 242 | 305 | 22512.05
T250-75-505 | 63.5 | 31.8 | 25.4 | 242 | 306 | 22659.912
T250-75-506 | 63.5 | 31.8 | 25.4 | 242 | 307 | 22808.258
T250-75-507 | 63.5 | 31.8 | 25.4 | 242 | 308 | 22957.088
T250-75-508 | 63.5 | 31.8 | 25.4 | 242 | 309 | 23106.402
T250-75-509 | 63.5 | 31.8 | 25.4 | 242 | 310 | 23256.2
T250-75-510 | 63.5 | 31.8 | 25.4 | 242 | 311 | 23406.482
T250-75-511 | 63.5 | 31.8 | 25.4 | 242 | 312 | 23557.248
T250-75-512 | 63.5 | 31.8 | 25.4 | 242 | 313 | 23708.498
T250-75-513 | 63.5 | 31.8 | 25.4 | 242 | 314 | 23860.232
T250-75-514 | 63.5 | 31.8 | 25.4 | 242 | 315 | 24012.45
T250-75-515 | 63.5 | 31.8 | 25.4 | 242 | 316 | 24165.152
T250-75-516 | 63.5 | 31.8 | 25.4 | 242 | 317 | 24318.338
T250-75-517 | 63.5 | 31.8 | 25.4 | 242 | 318 | 24472.008
T250-75-518 | 63.5 | 31.8 | 25.4 | 242 | 319 | 24626.162
T250-75-519 | 63.5 | 31.8 | 25.4 | 242 | 320 | 24780.8
T250-75-520 | 63.5 | 31.8 | 25.4 | 242 | 321 | 24935.922
T250-75-521 | 63.5 | 31.8 | 25.4 | 242 | 322 | 25091.528
T250-75-522 | 63.5 | 31.8 | 25.4 | 242 | 323 | 25247.618
T250-75-523 | 63.5 | 31.8 | 25.4 | 242 | 324 | 25404.192
T250-75-524 | 63.5 | 31.8 | 25.4 | 242 | 325 | 25561.25
T250-75-525 | 63.5 | 31.8 | 25.4 | 242 | 326 | 25718.792
T250-75-526 | 63.5 | 31.8 | 25.4 | 242 | 327 | 25876.818
T250-75-527 | 63.5 | 31.8 | 25.4 | 242 | 328 | 26035.328
T250-75-528 | 63.5 | 31.8 | 25.4 | 242 | 329 | 26194.322
T250-75-529 | 63.5 | 31.8 | 25.4 | 242 | 330 | 26353.8
T250-75-530 | 63.5 | 31.8 | 25.4 | 242 | 331 | 26513.762
T250-75-531 | 63.5 | 31.8 | 25.4 | 242 | 332 | 26674.208
T250-75-532 | 63.5 | 31.8 | 25.4 | 242 | 333 | 26835.138
T250-75-533 | 63.5 | 31.8 | 25.4 | 242 | 334 | 26996.552
T250-75-534 | 63.5 | 31.8 | 25.4 | 242 | 335 | 27158.45
T250-75-535 | 63.5 | 31.8 | 25.4 | 242 | 336 | 27320.832
T250-75-536 | 63.5 | 31.8 | 25.4 | 242 | 337 | 27483.698
T250-75-537 | 63.5 | 31.8 | 25.4 | 242 | 338 | 27647.048
T250-75-538 | 63.5 | 31.8 | 25.4 | 242 | 339 | 27810.882
T250-75-539 | 63.5 | 31.8 | 25.4 | 242 | 340 | 27975.2
T250-75-540 | 63.5 | 31.8 | 25.4 | 242 | 341 | 28140.002
T250-75-541 | 63.5 | 31.8 | 25.4 | 242 | 342 | 28305.288
T250-75-542 | 63.5 | 31.8 | 25.4 | 242 | 343 | 28471.058
T250-75-543 | 63.5 | 31.8 | 25.4 | 242 | 344 | 28637.312
T250-75-544 | 63.5 | 31.8 | 25.4 | 242 | 345 | 28804.05
T250-75-545 | 63.5 | 31.8 | 25.4 | 242 | 346 | 28971.272
T250-75-546 | 63.5 | 31.8 | 25.4 | 242 | 347 | 29138.978
T250-75-547 | 63.5 | 31.8 | 25.4 | 242 | 348 | 29307.168
T250-75-548 | 63.5 | 31.8 | 25.4 | 242 | 349 | 29475.842
T250-75-549 | 63.5 | 31.8 | 25.4 | 242 | 350 | 29645
T250-75-550 | 63.5 | 31.8 | 25.4 | 242 | 351 | 29814.642
T250-75-551 | 63.5 | 31.8 | 25.4 | 242 | 352 | 29984.768
T250-75-552 | 63.5 | 31.8 | 25.4 | 242 | 353 | 30155.378
T250-75-553 | 63.5 | 31.8 | 25.4 | 242 | 354 | 30326.472
T250-75-554 | 63.5 | 31.8 | 25.4 | 242 | 355 | 30498.05
T250-75-555 | 63.5 | 31.8 | 25.4 | 242 | 356 | 30670.112
T250-75-556 | 63.5 | 31.8 | 25.4 | 242 | 357 | 30842.658
T250-75-557 | 63.5 | 31.8 | 25.4 | 242 | 358 | 31015.688
T250-75-558 | 63.5 | 31.8 | 25.4 | 242 | 359 | 31189.202
T250-75-559 | 63.5 | 31.8 | 25.4 | 242 | 360 | 31363.2
T250-75-560 | 63.5 | 31.8 | 25.4 | 242 | 361 | 31537.682
T250-75-561 | 63.5 | 31.8 | 25.4 | 242 | 362 | 31712.648
T250-75-562 | 63.5 | 31.8 | 25.4 | 242 | 363 | 31888.098
T250-75-563 | 63.5 | 31.8 | 25.4 | 242 | 364 | 32064.032
T250-75-564 | 63.5 | 31.8 | 25.4 | 242 | 365 | 32240.45
T250-75-565 | 63.5 | 31.8 | 25.4 | 242 | 366 | 32417.352
T250-75-566 | 63.5 | 31.8 | 25.4 | 242 | 367 | 32594.738
T250-75-567 | 63.5 | 31.8 | 25.4 | 242 | 368 | 32772.608
T250-75-568 | 63.5 | 31.8 | 25.4 | 242 | 369 | 32950.962
T250-75-569 | 63.5 | 31.8 | 25.4 | 242 | 370 | 33129.8
T250-75-570 | 63.5 | 31.8 | 25.4 | 242 | 371 | 33309.122
T250-75-571 | 63.5 | 31.8 | 25.4 | 242 | 372 | 33488.928
T250-75-572 | 63.5 | 31.8 | 25.4 | 242 | 373 | 33669.218
T250-75-573 | 63.5 | 31.8 | 25.4 | 242 | 374 | 33849.992
T250-75-574 | 63.5 | 31.8 | 25.4 | 242 | 375 | 34031.25
T250-75-575 | 63.5 | 31.8 | 25.4 | 242 | 376 | 34212.992
T250-75-576 | 63.5 | 31.8 | 25.4 | 242 | 377 | 34395.218
T250-75-577 | 63.5 | 31.8 | 25.4 | 242 | 378 | 34577.928
T250-75-578 | 63.5 | 31.8 | 25.4 | 242 | 379 | 34761.122
T250-75-579 | 63.5 | 31.8 | 25.4 | 242 | 380 | 34944.8
T250-75-580 | 63.5 | 31.8 | 25.4 | 242 | 381 | 35128.962
T250-75-581 | 63.5 | 31.8 | 25.4 | 242 | 382 | 35313.608
T250-75-582 | 63.5 | 31.8 | 25.4 | 242 | 383 | 35498.738
T250-75-583 | 63.5 | 31.8 | 25.4 | 242 | 384 | 35684.352
T250-75-584 | 63.5 | 31.8 | 25.4 | 242 | 385 | 35870.45
T250-75-585 | 63.5 | 31.8 | 25.4 | 242 | 386 | 36057.032
T250-75-586 | 63.5 | 31.8 | 25.4 | 242 | 387 | 36244.098
T250-75-587 | 63.5 | 31.8 | 25.4 | 242 | 388 | 36431.648
T250-75-588 | 63.5 | 31.8 | 25.4 | 242 | 389 | 36619.682
T250-75-589 | 63.5 | 31.8 | 25.4 | 242 | 390 | 36808.2
T250-75-590 | 63.5 | 31.8 | 25.4 | 242 | 391 | 36997.202
T250-75-591 | 63.5 | 31.8 | 25.4 | 242 | 392 | 37186.688
T250-75-592 | 63.5 | 31.8 | 25.4 | 242 | 393 | 37376.658
T250-75-593 | 63.5 | 31.8 | 25.4 | 242 | 394 | 37567.112
T250-75-594 | 63.5 | 31.8 | 25.4 | 242 | 395 | 37758.05
T250-75-595 | 63.5 | 31.8 | 25.4 | 242 | 396 | 37949.472
T250-75-596 | 63.5 | 31.8 | 25.4 | 242 | 397 | 38141.378
T250-75-597 | 63.5 | 31.8 | 25.4 | 242 | 398 | 38333.768
T250-75-598 | 63.5 | 31.8 | 25.4 | 242 | 399 | 38526.642
T250-75-599 | 63.5 | 31.8 | 25.4 | 242 | 400 | 38720
T250-75-600 | 63.5 | 31.8 | 25.4 | 242 | 401 | 38913.842
T250-75-601 | 63.5 | 31.8 | 25.4 | 242 | 402 | 39108.168
T250-75-602 | 63.5 | 31.8 | 25.4 | 242 | 403 | 39302.978
T250-75-603 | 63.5 | 31.8 | 25.4 | 242 | 404 | 39498.272
T250-75-604 | 63.5 | 31.8 | 25.4 | 242 | 405 | 39694.05
T250-75-605 | 63.5 | 31.8 | 25.4 | 242 | 406 | 39890.312
T250-75-606 | 63.5 | 31.8 | 25.4 | 242 | 407 | 40087.058
T250-75-607 | 63.5 | 31.8 | 25.4 | 242 | 408 | 40284.288
T250-75-608 | 63.5 | 31.8 | 25.4 | 242 | 409 | 40482.002
T250-75-609 | 63.5 | 31.8 | 25.4 | 242 | 410 | 40680.2
T250-75-610 | 63.5 | 31.8 | 25.4 | 242 | 411 | 40878.882
T250-75-611 | 63.5 | 31.8 | 25.4 | 242 | 412 | 41078.048
T250-75-612 | 63.5 | 31.8 | 25.4 | 242 | 413 | 41277.698
T250-75-613 | 63.5 | 31.8 | 25.4 | 242 | 414 | 41477.832
T250-75-614 | 63.5 | 31.8 | 25.4 | 242 | 415 | 41678.45
T250-75-615 | 63.5 | 31.8 | 25.4 | 242 | 416 | 41879.552
T250-75-616 | 63.5 | 31.8 | 25.4 | 242 | 417 | 42081.138
T250-75-617 | 63.5 | 31.8 | 25.4 | 242 | 418 | 42283.208
T250-75-618 | 63.5 | 31.8 | 25.4 | 242 | 419 | 42485.762
T250-75-619 | 63.5 | 31.8 | 25.4 | 242 | 420 | 42688.8
T250-75-620 | 63.5 | 31.8 | 25.4 | 242 | 421 | 42892.322
T250-75-621 | 63.5 | 31.8 | 25.4 | 242 | 422 | 43096.328
T250-75-622 | 63.5 | 31.8 | 25.4 | 242 | 423 | 43300.818
T250-75-623 | 63.5 | 31.8 | 25.4 | 242 | 424 | 43505.792
T250-75-624 | 63.5 | 31.8 | 25.4 | 242 | 425 | 43711.25
T250-75-625 | 63.5 | 31.8 | 25.4 | 242 | 426 | 43917.192
T250-75-626 | 63.5 | 31.8 | 25.4 | 242 | 427 | 44123.618
T250-75-627 | 63.5 | 31.8 | 25.4 | 242 | 428 | 44330.528
T250-75-628 | 63.5 | 31.8 | 25.4 | 242 | 429 | 44537.922
T250-75-629 | 63.5 | 31.8 | 25.4 | 242 | 430 | 44745.8
T250-75-630 | 63.5 | 31.8 | 25.4 | 242 | 431 | 44954.162
T250-75-631 | 63.5 | 31.8 | 25.4 | 242 | 432 | 45163.008
T250-75-632 | 63.5 | 31.8 | 25.4 | 242 | 433 | 45372.338
T250-75-633 | 63.5 | 31.8 | 25.4 | 242 | 434 | 45582.152
T250-75-634 | 63.5 | 31.8 | 25.4 | 242 | 435 | 45792.45
T250-75-635 | 63.5 | 31.8 | 25.4 | 242 | 436 | 46003.232
T250-75-636 | 63.5 | 31.8 | 25.4 | 242 | 437 | 46214.498
T250-75-637 | 63.5 | 31.8 | 25.4 | 242 | 438 | 46426.248
T250-75-638 | 63.5 | 31.8 | 25.4 | 242 | 439 | 46638.482
T250-75-639 | 63.5 | 31.8 | 25.4 | 242 | 440 | 46851.2
T250-75-640 | 63.5 | 31.8 | 25.4 | 242 | 441 | 47064.402
T250-75-641 | 63.5 | 31.8 | 25.4 | 242 | 442 | 47278.088
T250-75-642 | 63.5 | 31.8 | 25.4 | 242 | 443 | 47492.258
T250-75-643 | 63.5 | 31.8 | 25.4 | 242 | 444 | 47706.912
T250-75-644 | 63.5 | 31.8 | 25.4 | 242 | 445 | 47922.05
T250-75-645 | 63.5 | 31.8 | 25.4 | 242 | 446 | 48137.672
T250-75-646 | 63.5 | 31.8 | 25.4 | 242 | 447 | 48353.778
T250-75-647 | 63.5 | 31.8 | 25.4 | 242 | 448 | 48570.368
T250-75-648 | 63.5 | 31.8 | 25.4 | 242 | 449 | 48787.442
T250-75-649 | 63.5 | 31.8 | 25.4 | 242 | 450 | 49005
T250-75-650 | 63.5 | 31.8 | 25.4 | 242 | 451 | 49223.042
T250-75-651 | 63.5 | 31.8 | 25.4 | 242 | 452 | 49441.568
T250-75-652 | 63.5 | 31.8 | 25.4 | 242 | 453 | 49660.578
T250-75-653 | 63.5 | 31.8 | 25.4 | 242 | 454 | 49880.072
T250-75-654 | 63.5 | 31.8 | 25.4 | 242 | 455 | 50100.05
T250-75-655 | 63.5 | 31.8 | 25.4 | 242 | 456 | 50320.512
T250-75-656 | 63.5 | 31.8 | 25.4 | 242 | 457 | 50541.458
T250-75-657 | 63.5 | 31.8 | 25.4 | 242 | 458 | 50762.888
T250-75-658 | 63.5 | 31.8 | 25.4 | 242 | 459 | 50984.802
T250-75-659 | 63.5 | 31.8 | 25.4 | 242 | 460 | 51207.2
T250-75-660 | 63.5 | 31.8 | 25.4 | 242 | 461 | 51430.082
T250-75-661 | 63.5 | 31.8 | 25.4 | 242 | 462 | 51653.448
T250-75-662 | 63.5 | 31.8 | 25.4 | 242 | 463 | 51877.298
T250-75-663 | 63.5 | 31.8 | 25.4 | 242 | 464 | 52101.632
T250-75-664 | 63.5 | 31.8 | 25.4 | 242 | 465 | 52326.45
T250-75-665 | 63.5 | 31.8 | 25.4 | 242 | 466 | 52551.752
T250-75-666 | 63.5 | 31.8 | 25.4 | 242 | 467 | 52777.538
T250-75-667 | 63.5 | 31.8 | 25.4 | 242 | 468 | 53003.808
T250-75-668 | 63.5 | 31.8 | 25.4 | 242 | 469 | 53230.562
T250-75-669 | 63.5 | 31.8 | 25.4 | 242 | 470 | 53457.8
T250-75-670 | 63.5 | 31.8 | 25.4 | 242 | 471 | 53685.522
T250-75-671 | 63.5 | 31.8 | 25.4 | 242 | 472 | 53913.728
T250-75-672 | 63.5 | 31.8 | 25.4 | 242 | 473 | 54142.418
T250-75-673 | 63.5 | 31.8 | 25.4 | 242 | 474 | 54371.592
T250-75-674 | 63.5 | 31.8 | 25.4 | 242 | 475 | 54601.25
T250-75-675 | 63.5 | 31.8 | 25.4 | 242 | 476 | 54831.392
T250-75-676 | 63.5 | 31.8 | 25.4 | 242 | 477 | 55062.018
T250-75-677 | 63.5 | 31.8 | 25.4 | 242 | 478 | 55293.128
T250-75-678 | 63.5 | 31.8 | 25.4 | 242 | 479 | 55524.722
T250-75-679 | 63.5 | 31.8 | 25.4 | 242 | 480 | 55756.8
T250-75-680 | 63.5 | 31.8 | 25.4 | 242 | 481 | 55989.362
T250-75-681 | 63.5 | 31.8 | 25.4 | 242 | 482 | 56222.408
T250-75-682 | 63.5 | 31.8 | 25.4 | 242 | 483 | 56455.938
T250-75-683 | 63.5 | 31.8 | 25.4 | 242 | 484 | 56689.952
T250-75-684 | 63.5 | 31.8 | 25.4 | 242 | 485 | 56924.45
T250-75-685 | 63.5 | 31.8 | 25.4 | 242 | 486 | 57159.432
T250-75-686 | 63.5 | 31.8 | 25.4 | 242 | 487 | 57394.898
T250-75-687 | 63.5 | 31.8 | 25.4 | 242 | 488 | 57630.848
T250-75-688 | 63.5 | 31.8 | 25.4 | 242 | 489 | 57867.282
T250-75-689 | 63.5 | 31.8 | 25.4 | 242 | 490 | 58104.2
T250-75-690 | 63.5 | 31.8 | 25.4 | 242 | 491 | 58341.602
T250-75-691 | 63.5 | 31.8 | 25.4 | 242 | 492 | 58579.488
T250-75-692 | 63.5 | 31.8 | 25.4 | 242 | 493 | 58817.858
T250-75-693 | 63.5 | 31.8 | 25.4 | 242 | 494 | 59056.712
T250-75-694 | 63.5 | 31.8 | 25.4 | 242 | 495 | 59296.05
T250-75-695 | 63.5 | 31.8 | 25.4 | 242 | 496 | 59535.872
T250-75-696 | 63.5 | 31.8 | 25.4 | 242 | 497 | 59776.178
T250-75-697 | 63.5 | 31.8 | 25.4 | 242 | 498 | 60016.968
T250-75-698 | 63.5 | 31.8 | 25.4 | 242 | 499 | 60258.242
T250-75-699 | 63.5 | 31.8 | 25.4 | 242 | 500 | 60500
T250-75-700 | 63.5 | 31.8 | 25.4 | 242 | 501 | 60742.242
T250-75-701 | 63.5 | 31.8 | 25.4 | 242 | 502 | 60984.968
T250-75-702 | 63.5 | 31.8 | 25.4 | 242 | 503 | 61228.178
T250-75-703 | 63.5 | 31.8 | 25.4 | 242 | 504 | 61471.872
T250-75-704 | 63.5 | 31.8 | 25.4 | 242 | 505 | 61716.05